## FS_referentiel_produits_std_Ver
code_pays | catalogue_1 PF | catalogue_2 ST | catalogue_3 ZR | Marque | Modele | Catégorisation produit (Igloo) CATEGORIE PTC + CONTENANCE | Catégorisation produit (Igloo) EQUIPEMENTS 1 | Catégorisation produit (Igloo) EQUIPEMENTS 2 | Publication interne | Publication interne 2 LECAPITAINE | Publication interne 3 COMMERCIAL | Code_PF | Standard_PF | W int utile sur plinthe | L int utile sur plinthe | H int | H de passage | H | L | Z | Hc | F | X | N | palettes 800 x 1200 mm | Libelle_descriptif | PTAC | CU | Table Masses_Tracteur | PTAC_TR | PTRA | Pàvide | Volume | C_Cabine | C_Cabine-OPTIONS | M_moteur | M_moteur-OPTIONS | C_Chassis | C_Chassis-OPTIONS | C_Caisse | C_Caisse-OPTIONS | C_Groupe frigo | C_Groupe frigo-OPTIONS | C_Hayon elevateur | C_Hayon elevateur-OPTIONS | Image Vehicule | Image Client | Image Carburant | C_Groupe frigo_V2 | C_Groupe frigo_V3 | Zone libre 1 | Zone libre 2 | Zone libre 3 | Zone libre 4 | Zone libre 5 | Zone libre 6 | Zone libre 7 | Zone libre 8 | Zone libre 9 | Zone libre 10 | Zone libre 11 | Zone libre 12 | Zone libre 13 | Zone libre 14 | Zone libre 15 | Zone libre 16 | Zone libre 17 | Zone libre 18 | Zone libre 19 | Zone libre 20
FR_FR | FS_PF_DELICE & CREATION |  |  | IVECO | DAILY | V11 | X |  |  | LECAPITAINE |  | 35S14CF - 5 PAL - DELICE ET CREATION | 05 | 3527 | 1906 | 2050 |  | 3006 | 2050 | 6212 | 865 | 3450 | 1725 |  | 5 | IVECO DAILY - CAISSE FRIGORIFIQUE / MULTI TEMPERATURE | 3500 | 715 |  |  |  |  | 13.7 | C_DAILY_CC_3.5_06-2019_CLIM-MAN_Rad+Cam._Sam. |  | M_DAILY_2.3_136-HD-€VI-E_Bat105Ah_BV.HIMATIC_ModeECO |  | CH_DAILY-CC_35S_225-65R16_ADB_GSRII_86L_RS |  | CF_DAILY_S5-3524*2050_FC allégé |  | GF_X6T-MT_1850mm_Cable10m |  |  |  | \\petitforestier.fr\siege\Applications\BaseProduits\Datas\Publipostage\Images\PUBLICATION - EURO 6\PLAN VEHICULES\IVECO_DAILY-1048_35S-CF05.jpg | [22 empty] | 1
FR_FR | FS_PF_DELICE & CREATION |  |  | IVECO | DAILY | P8 | X |  |  | LECAPITAINE |  | 72C18CF - 7 PAL - DELICE ET CREATION | 08 | 3722 | 2146 | 2050 |  | 3232 | 2300 | 6482 | 1090 | 3750 | 1675 |  | 7 | IVECO DAILY - CAISSE FRIGORIFIQUE / MULTI TEMPERATURE / Cloison Transversale / HAYON | 7200 | 2855 |  |  |  |  | 16.3 | C_DAILY_CC_+3.5_MY24_CLIM-MAN_Rad+Cam._Sam. |  | M_DAILY_3.0_180-HD-€VI-E_Bat105Ah_BV.HIMATIC |  | CH_DAILY-CC_70C_225-75R16_GSRII_120L |  | CF_DAILY_70_C5 |  | GF_X6T-MT_1950mm_Cable10m |  | HL_RB_DH-LMA10_750kg-CG750_1450mm_Vbatt |  | \\petitforestier.fr\siege\Applications\BaseProduits\Datas\Publipostage\Images\PUBLICATION - EURO 6\PLAN VEHICULES\IVECO_DAILY-1048_35C-CF05.jpg | [22 empty] | 1
FR_FR | FS_PF_DELICE & CREATION |  |  | IVECO | EUROCARGO | P16 | X | H |  | LECAPITAINE |  | 120E19 CF - 12 PAL - 3 VTX - DELICE ET CREATION | 02 | 5770 | 2478 | 2400 |  | 3685 | 2600 | 8012 | 1150 | 4185 | 2465 |  | 12 | IVECO EUROCARGO - CAISSE FRIGORIFIQUE / MULTI TEMPERATURE / 3 VANTAUX | 11990 | 3435 |  |  |  |  | 34 | C_EUROCARGO_CLIM_DAB_Rang.Tunel_Sam. |  | M_EUROCARGO_190-€VI-E_BVA8V_B170Ah |  | CH_EUROCARGO_245-70R19-5_GSRII |  | CF_120_140_C2_Plint-Inox_PrPavHE |  | GF_SHE11-MT_2160mm_Cable10m |  | HL_RT_DH-SM15_1500kg-CG750_1700mm-2250mm_Vbatt |  | \\petitforestier.fr\siege\Applications\BaseProduits\Datas\Publipostage\Images\PUBLICATION - EURO 6\PLAN VEHICULES\IVECO_EUROCARGO_120E19CF02.jpg | [22 empty] | 1
FR_FR | FS_PF_DELICE & CREATION |  |  | IVECO | EUROCARGO | P18 | X | H |  | LECAPITAINE |  | 160E21CF - 15 PAL - 3 VTX - DELICE ET CREATION | 02 | 6770 | 2478 | 2400 |  | 3695 | 2600 | 9012 | 1160 | 4815 | 2835 |  | 15 | IVECO EUROCARGO - CAISSE FRIGORIFIQUE / MULTI TEMPERATURE / HAYON / 3 VANTAUX | 16000 | 6460 |  |  |  |  | 40 | C_EUROCARGO_CLIM_DAB_Rang.Tunel_Sam. |  | M_EUROCARGO_210-€VI-E_BVA8V_B170Ah |  | CH_EUROCARGO_285-70R19-5_GSRII |  | CF_150_160_C2_Plint-Inox_PrPavHE |  | GF_T1100X-50-R452A_SPEC_S3-S3_2165mm_ Bbox_Cable10m |  | HL_RT_DH-SM20_2000kg-CG750_1800mm-2400mm_pt_Vbatt |  | \\petitforestier.fr\siege\Applications\BaseProduits\Datas\Publipostage\Images\PUBLICATION - EURO 6\PLAN VEHICULES\IVECO_EUROCARGO_160E25PCF02_TKT1000-Spec.jpg | [22 empty] | 1
FR_FR | FS_PF_DELICE & CREATION |  |  | IVECO | EUROCARGO | P18 | X | H |  | LECAPITAINE |  | 160E21CF - 15 PAL - EASY ACC'AIR - DELICE ET CREATION | 02 | 7070 | 2478 | 2400 |  | 3769 | 2600 | 9311 | 1160 | 5175 | 2775 |  | 15 | IVECO EUROCARGO - CAISSE FRIGORIFIQUE / MULTI TEMPERATURE / HAYON / EASY ACC'AIR | 16000 | 6225 |  |  |  |  | 42 | C_EUROCARGO_CLIM_DAB_Rang.Tunel_Sam. |  | M_EUROCARGO_210-€VI-E_BVA8V_B170Ah |  | CH_EUROCARGO_285-70R19-5_GSRII |  | CF_150_160_C2_Plint-Inox_PrPavHE |  | GF_T1100X-50-R452A_SPEC_S3-S3_2165mm_ Bbox_Cable10m |  | HL_RT_DH-SM20_2000kg-CG750_1800mm-2400mm_pt_Vbatt |  | \\petitforestier.fr\siege\Applications\BaseProduits\Datas\Publipostage\Images\PUBLICATION - EURO 6\PLAN VEHICULES\IVECO_EUROCARGO_160E25PCF02_TKT1000-Spec.jpg | [22 empty] | 1
FR_FR | FS_PF_DELICE & CREATION |  |  | IVECO | EUROCARGO | P18 | X | H |  | LECAPITAINE |  | 160E21CF - 18 PAL - 3 VTX - DELICE ET CREATION | 02 | 7970 | 2478 | 2400 |  | 3695 | 2600 | 10162 | 1160 | 5670 | 3130 |  | 18 | IVECO EUROCARGO - CAISSE FRIGORIFIQUE / MULTI TEMPERATURE / HAYON / 3 VANTAUX | 16000 | 5995 |  |  |  |  | 47.2 | C_EUROCARGO_CLIM_DAB_Rang.Tunel_Sam. |  | M_EUROCARGO_210-€VI-E_BVA8V_B170Ah |  | CH_EUROCARGO_285-70R19-5_GSRII |  | CF_150_160_C2_Plint-Inox_PrPavHE |  | GF_T1100X-50-R452A_SPEC_S3-S3_2165mm_ Bbox_Cable10m |  | HL_RT_DH-SM20_2000kg-CG750_1800mm-2400mm_pt_Vbatt |  | \\petitforestier.fr\siege\Applications\BaseProduits\Datas\Publipostage\Images\PUBLICATION - EURO 6\PLAN VEHICULES\IVECO_EUROCARGO_160E25PCF02_TKT1000-Spec.jpg | [22 empty] | 1
FR_FR | FS_PF_DELICE & CREATION |  |  | IVECO | EUROCARGO | P18 | X | H |  | LECAPITAINE |  | 160E21CF - 18 PAL - EASY ACC'AIR - DELICE ET CREATION | 02 | 7970 | 2478 | 2400 |  | 3695 | 2600 | 10162 | 1160 | 5670 | 3130 |  | 18 | IVECO EUROCARGO - CAISSE FRIGORIFIQUE / MULTI TEMPERATURE / HAYON / 3 VANTAUX | 16000 | 5995 | 47.2 |  |  |  | 47.2 | C_EUROCARGO_CLIM_DAB_Rang.Tunel_Sam. |  | M_EUROCARGO_210-€VI-E_BVA8V_B170Ah |  | CH_EUROCARGO_285-70R19-5_GSRII |  | CF_150_160_C2_Plint-Inox_PrPavHE |  | GF_T1100X-50-R452A_SPEC_S3-S3_2165mm_ Bbox_Cable10m |  | HL_RT_DH-SM20_2000kg-CG750_1800mm-2400mm_pt_Vbatt |  | \\petitforestier.fr\siege\Applications\BaseProduits\Datas\Publipostage\Images\PUBLICATION - EURO 6\PLAN VEHICULES\IVECO_EUROCARGO_160E25PCF02_TKT1000-Spec.jpg | [22 empty] | 1
FR_FR | FS_PF_DELICE & CREATION |  |  | RENAULT TRUCKS | GAMME D | P16 | X | H |  | LECAPITAINE |  | D12.210 CF - 12 PAL - 3 VTX - DELICE ET CREATION | 02 | 5570 | 2478 | 2400 |  | 3685 | 2600 | 7725 | 1150 | 3800 | 2600 |  | 12 | RENAULT GAMME D - CAISSE FRIGORIFIQUE / MULTI TEMPERATURE / 3 VANTAUX | 11990 | 3390 |  |  |  |  | 33 | C_D_2.1_CLIM_Rang.Tunel_Sam. |  | M_D_210-€VI-E_BVA-OPTISHIFT |  | CH_D_245-70R19-5_GSRII |  | CF_120_140_C2_Plint-Inox_PrPavHE |  | GF_T1100X-50-R452A_SPEC_S3-S3_2165mm_ Bbox_Cable10m |  | HL_RT_DH-SM15_1500kg-CG750_1700mm-2300mm_Vbatt |  | \\petitforestier.fr\siege\Applications\BaseProduits\Datas\Publipostage\Images\PUBLICATION - EURO 6\PLAN VEHICULES\RENAULT_D12.210PCF02_TKT1000-Spec.jpg | [22 empty] | 0
FR_FR | FS_PF_DELICE & CREATION |  |  | RENAULT TRUCKS | GAMME D | P18 | X | H |  | LECAPITAINE |  | D16.210 CF - 15 PAL - 3 VTX - DELICE ET CREATION | 02 | 6770 | 2478 | 2400 |  | 3725 | 2600 | 8975 | 1190 | 5000 | 2650 |  | 15 | RENAULT GAMME D - CAISSE FRIGORIFIQUE / MULTI TEMPERATURE / HAYON / 3 VANTAUX | 16000 | 6430 |  |  |  |  | 40 | C_D_2.1_CLIM_Rang.Tunel_Sam. |  | M_D_210-€VI-E_BVA-OPTISHIFT |  | CH_D_285-70R19-5_GSRII |  | CF_150_160_C2_Plint-Inox_PrPavHE |  | GF_T1100X-50-R452A_SPEC_S3-S3_2165mm_ Bbox_Cable10m |  | HL_RT_DH-SM20_2000kg-CG750_1800mm-2400mm_pt_Vbatt |  | \\petitforestier.fr\siege\Applications\BaseProduits\Datas\Publipostage\Images\PUBLICATION - EURO 6\PLAN VEHICULES\RENAULT_D16.250PCF02_TKT1000-Spec.jpg | [22 empty] | 0
FR_FR | FS_PF_DELICE & CREATION |  |  | RENAULT TRUCKS | GAMME D | P18 | X | H |  | LECAPITAINE |  | D16.210 CF - 15 PAL - EASY ACC'AIR - DELICE ET CREATION | 02 | 6770 | 2478 | 2400 |  | 2600 | 8975 | 1190 | 5000 | 2650 | 2910 |  | 15 | RENAULT GAMME D - CAISSE FRIGORIFIQUE / MULTI TEMPERATURE / HAYON / EASY ACC'AIR | 16000 | 6300 |  |  |  |  | 40 | C_D_2.1_CLIM_Rang.Tunel_Sam. |  | M_D_210-€VI-E_BVA-OPTISHIFT |  | CH_D_285-70R19-5_GSRII |  | CF_150_160_C2_Plint-Inox_PrPavHE |  | GF_T1100X-50-R452A_SPEC_S3-S3_2165mm_ Bbox_Cable10m |  | HL_RT_DH-SM20_2000kg-CG750_1800mm-2400mm_pt_Vbatt |  | \\petitforestier.fr\siege\Applications\BaseProduits\Datas\Publipostage\Images\PUBLICATION - EURO 6\PLAN VEHICULES\RENAULT_D16.250PCF02_TKT1000-Spec.jpg | [22 empty] | 0
FR_FR | FS_PF_DELICE & CREATION |  |  | RENAULT TRUCKS | GAMME D | P18 | X | H |  | LECAPITAINE |  | D16.210 CF - 18 PAL - 3 VTX - DELICE ET CREATION | 02 | 7970 | 2478 | 2400 |  | 3725 | 2600 | 10125 | 1190 | 5600 | 3200 |  | 18 | RENAULT GAMME D - CAISSE FRIGORIFIQUE / MULTI TEMPERATURE / HAYON / 3 VANTAUX | 16000 | 6050 |  |  |  |  | 47 | C_D_2.1_CLIM_Rang.Tunel_Sam. |  | M_D_210-€VI-E_BVA-OPTISHIFT |  | CH_D_285-70R19-5_GSRII |  | CF_150_160_C2_Plint-Inox_PrPavHE |  | GF_T1100X-50-R452A_SPEC_S3-S3_2165mm_ Bbox_Cable10m |  | HL_RT_DH-SM20_2000kg-CG750_1800mm-2400mm_pt_Vbatt |  | \\petitforestier.fr\siege\Applications\BaseProduits\Datas\Publipostage\Images\PUBLICATION - EURO 6\PLAN VEHICULES\RENAULT_D16.250PCF02_TKT1000-Spec.jpg | [22 empty] | 0
FR_FR | FS_PF_DELICE & CREATION |  |  | RENAULT TRUCKS | GAMME D | P18 | X | H |  | LECAPITAINE |  | D16.210 CF - 18 PAL - EASY ACC'AIR - DELICE ET CREATION | 02 | 7970 | 2478 | 2400 |  | 3799 | 2600 | 10125 | 1190 | 5600 | 3200 |  | 18 | RENAULT GAMME D - CAISSE FRIGORIFIQUE / MULTI TEMPERATURE / HAYON / EASY ACC'AIR | 16000 | 5625 |  |  |  |  | 47 | C_D_2.1_CLIM_Rang.Tunel_Sam. |  | M_D_210-€VI-E_BVA-OPTISHIFT |  | CH_D_285-70R19-5_GSRII |  | CF_150_160_C2_Plint-Inox_PrPavHE |  | GF_T1100X-50-R452A_SPEC_S3-S3_2165mm_ Bbox_Cable10m |  | HL_RT_DH-SM20_2000kg-CG750_1800mm-2400mm_pt_Vbatt |  | \\petitforestier.fr\siege\Applications\BaseProduits\Datas\Publipostage\Images\PUBLICATION - EURO 6\PLAN VEHICULES\RENAULT_D16.250PCF02_TKT1000-Spec.jpg | [22 empty] | 0
FR_FR | FS_PF_PASSION FROID |  |  | FIAT | DUCATO | V9 | X |  |  | LECAPITAINE |  | DCOCF - BVA- PASSION FROID | 05 | 3522 | 1904 | 2050 |  | 2882 | 2050 | 6343 | 740 | 4035 | 1360 |  |  | FIAT DUCATO - CAISSE FRIGORIFIQUE / MULTI TEMPERATURE | 3500 | 775 |  |  |  |  | 13.7 | C_DUCATO_PC_MY2025_CLIM-MAN_Ecran7''_Rad+Cam._Déflecteur_Sam. |  | M_DUCATO_2.2_140_H3-POWER_BVAT8_220A_Bat105-LD-€6e |  | CH_DUCATO-PC_225-75R16_ADB_SuspAr4GM_GSRII |  | CF_DUCATO_5 |  | GF_X6T-MT_1845mm_Cable10m_DCOCF05 |  |  |  | \\petitforestier.fr\siege\Applications\BaseProduits\Datas\Publipostage\Images\PUBLICATION - EURO 6\PLAN VEHICULES\FIAT_DUCATO_DCOCF05-Déflecteur.jpg | [22 empty] | 1
FR_FR | FS_PF_PASSION FROID |  |  | IVECO | DAILY | V11 | X |  |  | LECAPITAINE |  | 35S14CF - 4 PAL - PASSION FROID | 05 | 2927 | 1908 | 1900 |  | 2856 | 2050 | 5603 | 865 | 3450 | 1125 |  | 4 | IVECO DAILY - CAISSE FRIGORIFIQUE / MULTI TEMPERATURE | 3500 | 820 |  |  |  |  | 10.7 | C_DAILY_CC_3.5_06-2019_CLIM-MAN_Rad+Cam._Sam. |  | M_DAILY_2.3_136-HD-€VI-E_Bat105Ah_BV.HIMATIC_ModeECO |  | CH_DAILY-CC_35S_225-65R16_ADB_GSRII_86L_RS |  | CF_DAILY_S5-3524*2050_FC allégé |  | GF_X6T-MT_1850mm_Cable10m |  |  |  | \\petitforestier.fr\siege\Applications\BaseProduits\Datas\Publipostage\Images\PUBLICATION - EURO 6\PLAN VEHICULES\IVECO_DAILY-1048_35S-CF05.jpg | [22 empty] | 1
FR_FR | FS_PF_PASSION FROID |  |  | IVECO | DAILY | V11 | X |  |  | LECAPITAINE |  | 35S14CF - 5 PAL - PASSION FROID | 05 | 3527 | 1906 | 2050 |  | 3006 | 2050 | 6212 | 865 | 3450 | 1725 |  | 5 | IVECO DAILY - CAISSE FRIGORIFIQUE / MULTI TEMPERATURE | 3500 | 715 |  |  |  |  | 13.7 | C_DAILY_CC_3.5_06-2019_CLIM-MAN_Rad+Cam._Sam. |  | M_DAILY_2.3_136-HD-€VI-E_Bat105Ah_BV.HIMATIC_ModeECO |  | CH_DAILY-CC_35S_225-65R16_ADB_GSRII_86L_RS |  | CF_DAILY_S5-3524*2050_FC allégé |  | GF_X6T-MT_1850mm_Cable10m |  |  |  | \\petitforestier.fr\siege\Applications\BaseProduits\Datas\Publipostage\Images\PUBLICATION - EURO 6\PLAN VEHICULES\IVECO_DAILY-1048_35S-CF05.jpg | [22 empty] | 1
FR_FR | FS_PF_PASSION FROID |  |  | IVECO | DAILY | P8 | X |  |  | LECAPITAINE |  | 72C18CF - 7 PAL PASSION FROID | 08 | 3722 | 2146 | 2050 |  | 3232 | 2300 | 6482 | 1090 | 3750 | 1675 |  | 7 | IVECO DAILY - CAISSE FRIGORIFIQUE / MULTI TEMPERATURE / Cloison Transversale | 7200 | 2855 |  |  |  |  | 16.3 | C_DAILY_CC_+3.5_MY24_CLIM-MAN_Rad+Cam._Sam. |  | M_DAILY_3.0_180-HD-€VI-E_Bat105Ah_BV.HIMATIC |  | CH_DAILY-CC_70C_225-75R16_GSRII_120L |  | CF_DAILY_70_C5 |  | GF_X6T-MT_1950mm_Cable10m |  | HL_RB_DH-LMA10_750kg-CG750_1450mm_Vbatt |  | \\petitforestier.fr\siege\Applications\BaseProduits\Datas\Publipostage\Images\PUBLICATION - EURO 6\PLAN VEHICULES\IVECO_DAILY-1048_35C-CF05.jpg | [22 empty] | 1
FR_FR | FS_PF_PASSION FROID |  |  | IVECO | EUROCARGO | P16 | X | H |  | LECAPITAINE |  | 120E19 CF - PASSION FROID | 02 | 5770 | 2478 | 2400 |  | 3685 | 2600 | 8012 | 1150 | 4185 | 2465 |  | 12 | IVECO EUROCARGO - CAISSE FRIGORIFIQUE / MULTI TEMPERATURE / 3 VANTAUX | 11990 | 3435 |  |  |  |  | 34 | C_EUROCARGO_CLIM_DAB_Rang.Tunel_Sam. |  | M_EUROCARGO_190-€VI-E_BVA8V_B170Ah |  | CH_EUROCARGO_245-70R19-5_GSRII |  | CF_120_140_C2_Plint-Inox_PrPavHE |  | GF_SHE11-MT_2160mm_Cable10m |  | HL_RT_DH-SM15_1500kg-CG750_1700mm-2250mm_Vbatt |  | \\petitforestier.fr\siege\Applications\BaseProduits\Datas\Publipostage\Images\PUBLICATION - EURO 6\PLAN VEHICULES\IVECO_EUROCARGO_120E19CF02.jpg | [22 empty] | 1
FR_FR | FS_PF_PASSION FROID |  |  | IVECO | EUROCARGO | P18 | X | H |  | LECAPITAINE |  | 160E21CF - 15 PAL - 3 VTX - PASSION FROID | 02 | 6770 | 2478 | 2400 |  | 3725 | 2600 | 8975 | 1190 | 5000 | 2650 |  | 15 | IVECO EUROCARGO - CAISSE FRIGORIFIQUE / MULTI TEMPERATURE / 3 VANTAUX | 16000 | 6460 |  |  |  |  | 40.1 | C_EUROCARGO_CLIM_DAB_Rang.Tunel_Sam. |  | M_EUROCARGO_210-€VI-E_BVA8V_B170Ah |  | CH_EUROCARGO_285-70R19-5_GSRII |  | CF_150_160_C2_Plint-Inox_PrPavHE |  | GF_T1100X-50-R452A_SPEC_S3-S3_2165mm_ Bbox_Cable10m |  | HL_RT_DH-SM20_2000kg-CG750_1800mm-2400mm_pt_Vbatt |  | \\petitforestier.fr\siege\Applications\BaseProduits\Datas\Publipostage\Images\PUBLICATION - EURO 6\PLAN VEHICULES\IVECO_EUROCARGO_160E25PCF02_TKT1000-Spec.jpg | [22 empty] | 1
FR_FR | FS_PF_PASSION FROID |  |  | IVECO | EUROCARGO | P18 | X | H |  | LECAPITAINE |  | 160E21CF - 15 PAL - EASY ACC'AIR - PASSION FROID | 02 | 7070 | 2478 | 2400 |  | 3769 | 2600 | 9311 | 1160 | 5175 | 2775 |  | 15 | IVECO EUROCARGO - CAISSE FRIGORIFIQUE / MULTI TEMPERATURE / HAYON/ EASY ACC'AIR | 16000 | 6225 |  |  |  |  | 42 | C_EUROCARGO_CLIM_DAB_Rang.Tunel_Sam. |  | M_EUROCARGO_210-€VI-E_BVA8V_B170Ah |  | CH_EUROCARGO_285-70R19-5_GSRII |  | CF_150_160_C2_Plint-Inox_PrPavHE |  | GF_T1100X-50-R452A_SPEC_S3-S3_2165mm_ Bbox_Cable10m |  | HL_RT_DH-SM20_2000kg-CG750_1800mm-2400mm_pt_Vbatt |  | \\petitforestier.fr\siege\Applications\BaseProduits\Datas\Publipostage\Images\PUBLICATION - EURO 6\PLAN VEHICULES\IVECO_EUROCARGO_160E25PCF02_TKT1000-Spec.jpg | [22 empty] | 1
FR_FR | FS_PF_PASSION FROID |  |  | IVECO | EUROCARGO | P18 | X | H |  | LECAPITAINE |  | 160E21CF - 18 PAL - 3 VTX - PASSION FROID | 02 | 7970 | 2478 | 2400 |  | 3695 | 2600 | 10162 | 1160 | 5670 | 3130 |  | 18 | IVECO EUROCARGO - CAISSE FRIGORIFIQUE / MULTI TEMPERATURE /HAYON/ 3 VANTAUX | 16000 | 5995 |  |  |  |  | 47.2 |  |  | M_EUROCARGO_210-€VI-E_BVA8V_B170Ah |  | CH_EUROCARGO_285-70R19-5_GSRII |  | CF_150_160_C2_Plint-Inox_PrPavHE |  | GF_T1100X-50-R452A_SPEC_S3-S3_2165mm_ Bbox_Cable10m |  | HL_RT_DH-SM20_2000kg-CG750_1800mm-2400mm_pt_Vbatt |  | \\petitforestier.fr\siege\Applications\BaseProduits\Datas\Publipostage\Images\PUBLICATION - EURO 6\PLAN VEHICULES\IVECO_EUROCARGO_160E25PCF02_TKT1000-Spec.jpg | [22 empty] | 1
FR_FR | FS_PF_PASSION FROID |  |  | IVECO | EUROCARGO | P18 | X | H |  | LECAPITAINE |  | 160E21CF - 18 PAL - EASY ACC'AIR - PASSION FROID | 02 | 7970 | 2478 | 2400 |  | 3769 | 2600 | 10162 | 1160 | 5670 | 3130 |  | 18 | IVECO EUROCARGO - CAISSE FRIGORIFIQUE / MULTI TEMPERATURE /HAYON/ EASY ACC'AIR | 16000 | 5870 |  |  |  |  | 47.2 | C_EUROCARGO_CLIM_DAB_Rang.Tunel_Sam. |  | M_EUROCARGO_210-€VI-E_BVA8V_B170Ah |  | CH_EUROCARGO_285-70R19-5_GSRII |  | CF_150_160_C2_Plint-Inox_PrPavHE |  | GF_T1100X-50-R452A_SPEC_S3-S3_2165mm_ Bbox_Cable10m |  | HL_RT_DH-SM20_2000kg-CG750_1800mm-2400mm_pt_Vbatt |  | \\petitforestier.fr\siege\Applications\BaseProduits\Datas\Publipostage\Images\PUBLICATION - EURO 6\PLAN VEHICULES\IVECO_EUROCARGO_160E25PCF02_TKT1000-Spec.jpg | [22 empty] | 1
FR_FR | FS_PF_PASSION FROID |  |  | IVECO | EUROCARGO | P21 | X | H |  | LECAPITAINE |  | 190EL28 CF - 21 PAL - 3 VTX - PASSION FROID | 02 | 9170 | 2478 | 2400 |  | 3805 | 2600 | 11362 | 1270 | 6570 | 3430 |  | 21 | IVECO EUROCARGO - CAISSE FRIGORIFIQUE / MULTI TEMPERATURE / HAYON/ 3 VANTAUX | 19000 | 7730 |  |  |  |  | 54.3 | C_EUROCARGO_REGUL_ADAPT_CLIM_DAB_Rang.Tunel_Sam. |  | M_EUROCARGO_280-€VI-E_BVA8V_B170Ah |  | CH_EUROCARGO_315-70R22-5_GSRII |  | CF_190_C2_Plint-Inox_PrPavHE |  | GF_SHE11-MT_2160mm_Cable10m |  | HL_RT_DH-SM20_2000kg-CG750_1800mm-2400mm_pt_Vbatt |  | \\petitforestier.fr\siege\Applications\BaseProduits\Datas\Publipostage\Images\PUBLICATION - EURO 6\PLAN VEHICULES\IVECO_EUROCARGO_190EL28CF02.jpg | [22 empty] | 1
FR_FR | FS_PF_PASSION FROID |  |  | IVECO | EUROCARGO | P21 | X | H |  | LECAPITAINE |  | 190EL28 CF - 21 PAL - EASY ACC'AIR - PASSION FROID | 02 | 9158 | 2478 | 2400 |  | 3879 | 2600 | 11362 | 1270 | 6570 | 3430 |  | 21 | IVECO EUROCARGO - CAISSE FRIGORIFIQUE / MULTI TEMPERATURE /HAYON/ EASY ACC'AIR | 19000 | 7605 |  |  |  |  | 54.3 | C_EUROCARGO_REGUL_ADAPT_CLIM_DAB_Rang.Tunel_Sam. |  | M_EUROCARGO_280-€VI-E_BVA8V_B170Ah |  | CH_EUROCARGO_315-70R22-5_GSRII |  | CF_190_C2_Plint-Inox_PrPavHE |  | GF_SHE11-MT_2160mm_Cable10m |  | HL_RT_DH-SM20_2000kg-CG750_1800mm-2400mm_pt_Vbatt |  | \\petitforestier.fr\siege\Applications\BaseProduits\Datas\Publipostage\Images\PUBLICATION - EURO 6\PLAN VEHICULES\IVECO_EUROCARGO_190EL28CF02.jpg | [22 empty] | 1
FR_FR | FS_PF_PASSION FROID |  |  | RENAULT TRUCKS | GAMME D | P16 | X | H |  | LECAPITAINE |  | D12.210 CF - PASSION FROID | 02 | 5570 | 2478 | 2400 |  | 3685 | 2600 | 7725 | 1150 | 3800 | 2600 |  | 15 | RENAULT GAMME D - CAISSE FRIGORIFIQUE / MULTI TEMPERATURE /3 VANTAUX | 11990 | 3390 |  |  |  |  | 33 | C_D_2.1_CLIM_Rang.Tunel_Sam. |  | M_D_210-€VI-E_BVA-OPTISHIFT |  | CH_D_245-70R19-5_GSRII |  | CF_120_140_C2_Plint-Inox_PrPavHE |  | GF_T1100X-50-R452A_SPEC_S3-S3_2165mm_ Bbox_Cable10m |  | HL_RT_DH-SM15_1500kg-CG750_1700mm-2300mm_Vbatt |  | \\petitforestier.fr\siege\Applications\BaseProduits\Datas\Publipostage\Images\PUBLICATION - EURO 6\PLAN VEHICULES\RENAULT_D12.210PCF02_TKT1000-Spec.jpg | [22 empty] | 0
FR_FR | FS_PF_PASSION FROID |  |  | RENAULT TRUCKS | GAMME D | P18 | X | H |  | LECAPITAINE |  | D16.210 CF - 15 PAL - 3 VTX - PASSION FROID | 02 | 6770 | 2478 | 2400 |  | 3725 | 2600 | 8975 | 1190 | 5000 | 2650 |  | 15 | RENAULT GAMME D - CAISSE FRIGORIFIQUE / MULTI TEMPERATURE /HAYON/ 3 VANTAUX | 16000 | 6430 |  |  |  |  | 40 | C_D_2.1_CLIM_Rang.Tunel_Sam. |  | M_D_210-€VI-E_BVA-OPTISHIFT |  | CH_D_285-70R19-5_GSRII |  | CF_150_160_C2_Plint-Inox_PrPavHE |  | GF_T1100X-50-R452A_SPEC_S3-S3_2165mm_ Bbox_Cable10m |  | HL_RT_DH-SM20_2000kg-CG750_1800mm-2400mm_pt_Vbatt |  | \\petitforestier.fr\siege\Applications\BaseProduits\Datas\Publipostage\Images\PUBLICATION - EURO 6\PLAN VEHICULES\RENAULT_D16.250PCF02_TKT1000-Spec.jpg | [22 empty] | 0
FR_FR | FS_PF_PASSION FROID |  |  | RENAULT TRUCKS | GAMME D | P18 | X | H |  | LECAPITAINE |  | D16.210 CF - 15 PAL - EASY ACC'AIR - PASSION FROID | 02 | 6770 | 2478 | 2400 |  | 3799 | 2600 | 8975 | 1190 | 5000 | 2650 |  | 15 | RENAULT GAMME D - CAISSE FRIGORIFIQUE / MULTI TEMPERATURE /HAYON/ EASY ACC'AIR | 16000 | 6300 |  |  |  |  | 40 | C_D_2.1_CLIM_Rang.Tunel_Sam. |  | M_D_210-€VI-E_BVA-OPTISHIFT |  | CH_D_285-70R19-5_GSRII |  | CF_150_160_C2_Plint-Inox_PrPavHE |  | GF_T1100X-50-R452A_SPEC_S3-S3_2165mm_ Bbox_Cable10m |  | HL_RT_DH-SM20_2000kg-CG750_1800mm-2400mm_pt_Vbatt |  | \\petitforestier.fr\siege\Applications\BaseProduits\Datas\Publipostage\Images\PUBLICATION - EURO 6\PLAN VEHICULES\RENAULT_D16.250PCF02_TKT1000-Spec.jpg | [22 empty] | 0
FR_FR | FS_PF_PASSION FROID |  |  | RENAULT TRUCKS | GAMME D | P18 | X | H |  | LECAPITAINE |  | D16.210 CF - 18 PAL - 3 VTX - PASSION FROID | 02 | 7970 | 2478 | 2400 |  | 3725 | 2600 | 10125 | 1190 | 5600 | 3200 |  | 18 | RENAULT GAMME D - CAISSE FRIGORIFIQUE / MULTI TEMPERATURE /HAYON/ 3 VANTAUX | 16000 | 6050 |  |  |  |  | 47 | C_D_2.1_CLIM_Rang.Tunel_Sam. |  | M_D_210-€VI-E_BVA-OPTISHIFT |  | CH_D_285-70R19-5_GSRII |  | CF_150_160_C2_Plint-Inox_PrPavHE |  | GF_T1100X-50-R452A_SPEC_S3-S3_2165mm_ Bbox_Cable10m |  | HL_RT_DH-SM20_2000kg-CG750_1800mm-2400mm_pt_Vbatt |  | \\petitforestier.fr\siege\Applications\BaseProduits\Datas\Publipostage\Images\PUBLICATION - EURO 6\PLAN VEHICULES\RENAULT_D16.250PCF02_TKT1000-Spec.jpg | [22 empty] | 0
FR_FR | FS_PF_PASSION FROID |  |  | RENAULT TRUCKS | GAMME D | P18 | X | H |  | LECAPITAINE |  | D16.210 CF - 18 PAL - EASY ACC'AIR - PASSION FROID | 02 | 7970 | 2478 | 2400 |  | 3799 | 2600 | 10125 | 1190 | 5600 | 3200 |  | 18 | RENAULT GAMME D - CAISSE FRIGORIFIQUE / MULTI TEMPERATURE /HAYON/ EASY ACC'AIR | 16000 | 5625 |  |  |  |  | 47 | C_D_2.1_CLIM_Rang.Tunel_Sam. |  | M_D_210-€VI-E_BVA-OPTISHIFT |  | CH_D_285-70R19-5_GSRII |  | CF_150_160_C2_Plint-Inox_PrPavHE |  | GF_T1100X-50-R452A_SPEC_S3-S3_2165mm_ Bbox_Cable10m |  | HL_RT_DH-SM20_2000kg-CG750_1800mm-2400mm_pt_Vbatt |  | \\petitforestier.fr\siege\Applications\BaseProduits\Datas\Publipostage\Images\PUBLICATION - EURO 6\PLAN VEHICULES\RENAULT_D16.250PCF02_TKT1000-Spec.jpg | [22 empty] | 0
FR_FR | FS_PF_PASSION FROID |  |  | RENAULT TRUCKS | GAMME D | P21 | X | H |  | LECAPITAINE |  | GAMME D WIDE - D19.280 CF - 21 PAL - 3 VTX - PASSION FROID | 02 | 9170 | 2478 | 2400 |  | 3845 | 2600 | 11420 | 1310 | 6450 | 3550 |  | 21 | RENAULT GAMME D WIDE- CAISSE FRIGORIFIQUE / MULTI TEMPERATURE /HAYON/ 3 VANTAUX | 19000 | 7245 |  |  |  |  | 54.3 | C_D_2.3_CLIM_Rang.Tunel_Sam. |  | M_D_280-€VI-E_BVR-OPTIDRIVER |  | CH_D_4x2_315-80R22-5_GSRII |  | CF_190_C2_Plint-Inox_PrPavHE |  | GF_SHE11-MT_2160mm_Cable10m |  | HL_RT_DH-SM20_2000kg-CG750_1800mm-2400mm_pt_Vbatt |  | \\petitforestier.fr\siege\Applications\BaseProduits\Datas\Publipostage\Images\PUBLICATION - EURO 6\PLAN VEHICULES\RENAULT_D19.280CF02.jpg | [22 empty] | 0
FR_FR | FS_PF_PASSION FROID |  |  | RENAULT TRUCKS | GAMME D | P21 | X | H |  | LECAPITAINE |  | GAMME D WIDE - D19.280 CF - 21 PAL - EASY ACC'AIR - PASSION FROID | 02 | 9158 | 2478 | 2400 |  | 3919 | 2600 | 11420 | 1310 | 6450 | 3550 |  | 21 | RENAULT GAMME D WIDE- CAISSE FRIGORIFIQUE / MULTI TEMPERATURE /HAYON/ EASY ACC'AIR | 19000 | 7115 |  |  |  |  | 54.3 | C_D_2.3_CLIM_Rang.Tunel_Sam. |  | M_D_280-€VI-E_BVR-OPTIDRIVER |  | CH_D_4x2_315-80R22-5_GSRII |  | CF_190_C2_Plint-Inox_PrPavHE |  | GF_SHE11-MT_2160mm_Cable10m |  | HL_RT_DH-SM20_2000kg-CG750_1800mm-2400mm_pt_Vbatt |  | \\petitforestier.fr\siege\Applications\BaseProduits\Datas\Publipostage\Images\PUBLICATION - EURO 6\PLAN VEHICULES\RENAULT_D19.280CF02.jpg | [22 empty] | 0
FR_FR | FS_PF_PASSION FROID |  |  | RENAULT TRUCKS | GAMME T | T |  |  |  | RT |  | T19.440TR - PASSION FROID | 01 |  |  |  |  | 3924 | 2534 | 5990 |  | 3800 | 825 |  |  | RENAULT GAMME T - TRACTEUR | 19000 |  |  |  | 44000 |  |  | C_T_CLIM-AUTO_Sam. |  | M_T_430-€VI-E_225Ah_BVR-OPTIDRIVER |  | CH_T_315-70R22-5_GSRII | [7 empty] | \\petitforestier.fr\siege\Applications\BaseProduits\Datas\Publipostage\Images\PUBLICATION - EURO 6\PLAN VEHICULES\RENAULT_TRACTEUR_T_E6.jpg | [22 empty] | 1
FR_FR | FS_PF_PASSION FROID |  |  | CHEREAU | SEM CF | S1 | X |  |  | CHEREAU |  | SEMCF03 - MULTI - SANS HAYON - CHEREAU - PASSION FROID | 03 | 13389 | 2453 | 2600 | [5 empty] | 7450 |  |  | 33 | SEMI REMORQUE - CAISSE FRIGORIFIQUE / MULTI TEMPERATURE / SANS HAYON | 38000 | [5 empty] | 85 |  |  |  |  | CH_SREM_385-65R22-5_3_essieu-av-rel_GSRII_Sam. |  | CF_SREM02 |  | GF_V-HE19MT-CHEREAU_2360mm |  |  |  | \\petitforestier.fr\siege\Applications\BaseProduits\Datas\Publipostage\Images\PUBLICATION - EURO 6\PLAN VEHICULES\SREM_CF03.jpg | [22 empty] | 1
FR_FR | FS_PF_PASSION FROID |  |  | CHEREAU | SEM CF | S1 | X |  |  | CHEREAU |  | SEMCF03 - MULTI -SANS HAYON - DOUBLE PLANCHER - CHEREAU - PASSION FROID | 03 | 13389 | 2453 | 2600 | [5 empty] | 7450 |  |  | 66 | SEMI REMORQUE - CAISSE FRIGORIFIQUE / MULTI TEMPERATURE / DOUBLE PLANCHER / SANS HAYON | 38000 | [5 empty] | 85 |  |  |  |  | CH_SREM_385-65R22-5_3_essieu-av-rel_GSRII_Sam. |  | CF_SREM02 |  | GF_V-HE19MT-CHEREAU_2360mm |  |  |  | \\petitforestier.fr\siege\Applications\BaseProduits\Datas\Publipostage\Images\PUBLICATION - EURO 6\PLAN VEHICULES\SREM_CF03.jpg | [22 empty] | 1
FR_FR | FS_PF_PASSION FROID |  |  | CHEREAU | SEM CF | S1 | X | H |  | CHEREAU |  | SEMCF04 - MULTI - HAYON - CHEREAU - PASSION FROID | 04 | 13389 | 2453 | 2600 | [5 empty] | 7450 |  |  | 33 | SEMI REMORQUE - CAISSE FRIGORIFIQUE / MULTI TEMPERATURE / HAYON | 38000 | [5 empty] | 85 |  |  |  |  | CH_SREM_385-65R22-5_3_essieu-av-rel_GSRII_Sam. |  | CF_SREM04_PrPavHE |  | GF_V-HE19MT-CHEREAU_2360mm |  | HL_RT_DH-SMR20_2000kg-CG750_1800mm-2400mm_Vbatt |  | \\petitforestier.fr\siege\Applications\BaseProduits\Datas\Publipostage\Images\PUBLICATION - EURO 6\PLAN VEHICULES\SREM_CF04.jpg | [22 empty] | 1
FR_FR | FS_PF_PASSION FROID |  |  | CHEREAU | SEM CF | S1 | X | H |  | CHEREAU |  | SEMCF04 - MULTI - HAYON - DOUBLE PLANCHER - CHEREAU -PASSION FROID- | 04 | 13389 | 2453 | 2600 | [5 empty] | 7450 |  |  | 66 | SEMI REMORQUE - CAISSE FRIGORIFIQUE / MULTI TEMPERATURE / DOUBLE PLANCHER / HAYON | 38000 | [5 empty] | 85 |  |  |  |  | CH_SREM_385-65R22-5_3_essieu-av-rel_GSRII_Sam. |  | CF_SREM04_PrPavHE |  | GF_V-HE19MT-CHEREAU_2360mm |  | HL_RT_DH-SMR20_2000kg-CG750_1800mm-2400mm_Vbatt |  | \\petitforestier.fr\siege\Applications\BaseProduits\Datas\Publipostage\Images\PUBLICATION - EURO 6\PLAN VEHICULES\SREM_CF04.jpg | [22 empty] | 1
FR_FR | FS_PF_RELAIS D'OR |  |  | IVECO | DAILY | V11 | X |  |  | LECAPITAINE |  | IVECO 35S14CF - 4 PAL - RELAIS D'OR | 05 | 2927 | 1908 | 1900 |  | 2856 | 2050 | 5603 | 865 | 3450 | 1125 |  | 4 | IVECO DAILY - CAISSE FRIGORIFIQUE / MULTI TEMPERATURE | 3500 | 810 |  |  |  |  | 10.6 |  |  | M_DAILY_2.3_136-HD-€VI-E_Bat105Ah_BV.HIMATIC_ModeECO |  | CH_DAILY-CC_35S_225-65R16_ADB_GSRII_86L_RS |  | CF_DAILY_S5-3524*2050_FC allégé |  | GF_X6T-MT_1850mm_Cable10m |  |  |  | \\petitforestier.fr\siege\Applications\BaseProduits\Datas\Publipostage\Images\PUBLICATION - EURO 6\PLAN VEHICULES\IVECO_DAILY-1048_35S-CF05.jpg | [22 empty] | 1
FR_FR | FS_PF_RELAIS D'OR |  |  | IVECO | DAILY | V11 | X |  |  | LECAPITAINE |  | 35S14CF - 5 PAL-8 ROLLS - RELAIS D'OR | 05 | 3528 | 1908 | 2100 |  | 3086 | 2050 | 6213 | 895 | 3450 | 1725 |  | 5 / 8 | IVECO DAILY - CAISSE FRIGORIFIQUE / MULTI TEMPERATURE | 3500 | 720 |  |  |  |  | 14 |  |  | M_DAILY_2.3_136-HD-€VI-E_Bat105Ah_BV.HIMATIC_ModeECO |  | CH_DAILY-CC_35S_225-65R16_ADB_GSRII_86L_RS |  | CF_DAILY_S5-3524*2050_FC allégé |  | GF_X6T-MT_1850mm_Cable10m |  |  |  | \\petitforestier.fr\siege\Applications\BaseProduits\Datas\Publipostage\Images\PUBLICATION - EURO 6\PLAN VEHICULES\IVECO_DAILY-1048_35S-CF05.jpg | [22 empty] | 1
FR_FR | FS_PF_RELAIS D'OR |  |  | IVECO | DAILY | P8 | X |  |  | LECAPITAINE |  | 35S14CF URBAN - 5 PAL-8 ROLLS - RELAIS D'OR - HAYON | 08 | 3528 | 1908 | 2100 |  | 3086 | 2050 | 6425 | 895 | 3450 | 1918 |  | 5 / 8 | IVECO DAILY - CAISSE FRIGORIFIQUE / MULTI TEMPERATURE / HAYON | 3500 | 535 |  |  |  |  | 14 | C_DAILY_CC_+3.5_MY24_CLIM-MAN_Rad+Cam._Sam. |  | M_DAILY_3.0_180-HD-€VI-E_Bat105Ah_BV.HIMATIC |  | CH_DAILY-CC_70C_225-75R16_GSRII_120L |  | CF_DAILY_70_C5 |  | GF_X6T-MT_1950mm_Cable10m |  | HL_RB_DH-LMA10_750kg-CG750_1450mm_Vbatt |  | \\petitforestier.fr\siege\Applications\BaseProduits\Datas\Publipostage\Images\PUBLICATION - EURO 6\PLAN VEHICULES\IVECO_DAILY-1048_35C-CF05.jpg | [22 empty] | 1
FR_FR | FS_PF_RELAIS D'OR |  |  | IVECO | DAILY | P8 | X |  |  | LECAPITAINE |  | 72C18CF- 8 PAL-15 ROLLS - HAYON RETRACTABLE - RELAIS D'OR | 08 | 4922 | 2154 | 2200 |  | 3352 | 2300 | 7682 | 1060 | 4350 | 2275 |  | 8 / 15 | IVECO DAILY - CAISSE FRIGORIFIQUE / MULTI TEMPERATURE / HAYON RETRACTABLE | 7200 | 2230 |  |  |  |  | 23.2 | C_DAILY_CC_+3.5_MY24_CLIM-MAN_Rad+Cam._Sam. |  | M_DAILY_3.0_180-HD-€VI-E_Bat105Ah_BV.HIMATIC |  | CH_DAILY-CC_70C_225-75R16_GSRII_120L |  | CF_DAILY_70_C5 |  | GF_X6T-MT_1950mm_Cable10m |  | HL_RB_DH-LMA10_750kg-CG750_1450mm_Vbatt |  | \\petitforestier.fr\siege\Applications\BaseProduits\Datas\Publipostage\Images\PUBLICATION - EURO 6\PLAN VEHICULES\IVECO_DAILY-1048_35C-CF05.jpg | [22 empty] | 1
FR_FR | FS_PF_RELAIS D'OR |  |  | IVECO | EUROCARGO | P10 | X | H |  | LECAPITAINE |  | 100E19 CF - 11 PAL-21 ROLLS - HAYON RETRACTABLE - RELAIS D'OR | 02 | 6190 | 2354 | 2300 |  | 3502 | 2500 | 8242 | 1110 | 4185 | 2795 |  | 11 / 21 | IVECO EUROCARGO - CAISSE FRIGORIFIQUE / MULTI TEMPERATURE / HAYON RETRACTABLE | 10000 | 2255 |  |  |  |  | 33.5 | C_EUROCARGO_CLIM_DAB_Rang.Tunel_Sam. |  | M_EUROCARGO_190-€VI-E_BVA8V_B143Ah |  | CH_EUROCARGO_225-75R17-5_GSRII_Susp.Pneu. |  | CF_100_C2_PrPavHE |  | GF_SHE8-MT_2060mm_Cable10m |  | HL_RT_DH-SM15_1500kg-CG750_1700mm-2150mm_Vbatt |  | \\petitforestier.fr\siege\Applications\BaseProduits\Datas\Publipostage\Images\PUBLICATION - EURO 6\PLAN VEHICULES\IVECO_EUROCARGO_100E19CF02.jpg | [22 empty] | 1
FR_FR | FS_PF_RELAIS D'OR |  |  | IVECO | EUROCARGO | P16 | X | H |  | LECAPITAINE |  | 120E19 CF - 15 PAL-24 ROLLS - HAYON RETRACTABLE - RELAIS D'OR | 02 | 6590 | 2454 | 2400 |  | 3652 | 2600 | 8762 | 1160 | 4815 | 2585 |  | 15 / 24 | IVECO EUROCARGO - CAISSE FRIGORIFIQUE / MULTI TEMP. / HAYON | 11990 | 3320 |  |  |  |  | 38.9 | C_EUROCARGO_CLIM_DAB_Rang.Tunel_Sam. |  | M_EUROCARGO_190-€VI-E_BVA8V_B170Ah |  | CH_EUROCARGO_245-70R19-5_GSRII |  | CF_120_140_C2_Plint-Inox_PrPavHE |  | GF_SHE11-MT_2160mm_Cable10m |  | HL_RT_DH-SM15_1500kg-CG750_1700mm-2250mm_Vbatt |  | \\petitforestier.fr\siege\Applications\BaseProduits\Datas\Publipostage\Images\PUBLICATION - EURO 6\PLAN VEHICULES\IVECO_EUROCARGO_120E19CF02.jpg | [22 empty] | 1
FR_FR | FS_PF_RELAIS D'OR |  |  | IVECO | EUROCARGO | P18 | X | H |  | LECAPITAINE |  | 160E21 CF - 18 PALL-30 ROLLS - HAYON RETRACTABLE - RELAIS D'OR | 02 | 7990 | 2454 | 2400 |  | 3652 | 2600 | 10172 | 1160 | 5670 | 3140 |  | 18 / 30 | IVECO EUROCARGO - CAISSE FRIGORIFIQUE / MULTI TEMPERATURE / HAYON RETRACTABLE | 16000 | 6260 |  |  |  |  | 47 | C_EUROCARGO_CLIM_DAB_Rang.Tunel_Sam. |  | M_EUROCARGO_210-€VI-E_BVA8V_B170Ah |  | CH_EUROCARGO_285-70R19-5_GSRII |  | CF_150_160_C2_Plint-Inox_PrPavHE |  | GF_T1100X-50-R452A_SPEC_S3-S3_2165mm_ Bbox_Cable10m |  | HL_RT_DH-SM20_2000kg-CG750_1800mm-2400mm_pt_Vbatt |  | \\petitforestier.fr\siege\Applications\BaseProduits\Datas\Publipostage\Images\PUBLICATION - EURO 6\PLAN VEHICULES\IVECO_EUROCARGO_160E25PCF02_TKT1000-Spec.jpg | [22 empty] | 1
FR_FR | FS_PF_RELAIS D'OR |  |  | RENAULT TRUCKS | GAMME D | P10 | X | H |  | LECAPITAINE |  | D10.210 CF - 11 PAL-21 ROLLS - HAYON RETRACTABLE - RELAIS D'OR | 02 | 6190 | 2354 | 2300 |  | 3502 | 2500 | 8325 | 1110 | 4400 | 2600 |  | 11 / 21 | RENAULT GAMME D - CAISSE FRIGORIFIQUE / MULTI TEMPERATURE / HAYON RETRACTABLE | 10000 | 1735 |  |  |  |  | 33.5 | C_D_2.1_CLIM_Rang.Tunel_Sam. |  | M_D_210-€VI-E_BVA-OPTISHIFT |  | CH_D_235-75R17-5_GSRII_Susp.Pneu. |  | CF_100_C2_PrPavHE |  | GF_SHE8-MT_2060mm_Cable10m |  | HL_RT_DH-SM15_1500kg-CG750_1700mm-2250mm_Vbatt |  | \\petitforestier.fr\siege\Applications\BaseProduits\Datas\Publipostage\Images\PUBLICATION - EURO 6\PLAN VEHICULES\RENAULT_D10.210CF02.jpg | [22 empty] | 1
FR_FR | FS_PF_RELAIS D'OR |  |  | RENAULT TRUCKS | GAMME D | P16 | X | H |  | LECAPITAINE |  | D12.210 CF - 15 PAL-24 ROLLS - HAYON RETRACTABLE - RELAIS D'OR | 02 | 6590 | 2454 | 2400 |  | 3662 | 2600 | 8725 | 1170 | 4700 | 2700 |  | 15 / 24 | RENAULT GAMME D - CAISSE FRIGORIFIQUE / MULTI TEMPERATURE / HAYON RETRACTABLE | 11990 | 3255 |  |  |  |  | 38.9 | C_D_2.1_CLIM_Rang.Tunel_Sam. |  | M_D_210-€VI-E_BVA-OPTISHIFT |  | CH_D_245-70R19-5_GSRII |  | CF_120_140_C2_Plint-Inox_PrPavHE |  | GF_T1100X-50-R452A_SPEC_S3-S3_2165mm_ Bbox_Cable10m |  | HL_RT_DH-SM15_1500kg-CG750_1700mm-2300mm_Vbatt |  | \\petitforestier.fr\siege\Applications\BaseProduits\Datas\Publipostage\Images\PUBLICATION - EURO 6\PLAN VEHICULES\RENAULT_D12.210PCF02_TKT1000-Spec.jpg | [22 empty] | 0
FR_FR | FS_PF_RELAIS D'OR |  |  | RENAULT TRUCKS | GAMME D | P18 | X | H |  | LECAPITAINE |  | D16.210 CF - 18 PALL-30 ROLLS - HAYON RETRACTABLE - RELAIS D'OR | 02 | 7990 | 2454 | 2400 |  | 3702 | 2600 | 10125 | 1210 | 5600 | 3200 |  | 18 / 30 | RENAULT GAMME D - CAISSE FRIGORIFIQUE / MULTI TEMPERATURE / HAYON RETRACTABLE | 16000 | 6340 |  |  |  |  | 47 | C_D_2.1_CLIM_Rang.Tunel_Sam. |  | M_D_210-€VI-E_BVA-OPTISHIFT |  | CH_D_285-70R19-5_GSRII |  | CF_150_160_C2_Plint-Inox_PrPavHE |  | GF_T1100X-50-R452A_SPEC_S3-S3_2165mm_ Bbox_Cable10m |  | HL_RT_DH-SM20_2000kg-CG750_1800mm-2400mm_pt_Vbatt |  | \\petitforestier.fr\siege\Applications\BaseProduits\Datas\Publipostage\Images\PUBLICATION - EURO 6\PLAN VEHICULES\RENAULT_D16.250PCF02_TKT1000-Spec.jpg | [22 empty] | 0
FR_FR | FS_PF_RELAIS D'OR |  |  | RENAULT TRUCKS | GAMME D | P21 | X | H |  | LECAPITAINE |  | GAMME D WIDED19.280 CF - 21 PAL - HAYON RETRACTABLE - RELAIS D'OR | 02 | 9090 | 2454 | 2400 |  | 3856 | 2600 | 11320 | 1340 | 6450 | 3450 |  | 21 | RENAULT GAMME D WIDE - CAISSE FRIGORIFIQUE / MULTI TEMPERATURE / HAYON RETRACTABLE | 19000 | [5 empty] | 53.2 | C_D_2.3_CLIM_Rang.Tunel_Sam. |  | M_D_280-€VI-E_BVR-OPTIDRIVER |  | CH_D_4x2_315-80R22-5_GSRII |  | CF_190_C2_Plint-Inox_PrPavHE |  | GF_SHE11-MT_2160mm_Cable10m |  | HL_RT_DH-SM20_2000kg-CG750_1800mm-2400mm_pt_Vbatt |  | \\petitforestier.fr\siege\Applications\BaseProduits\Datas\Publipostage\Images\PUBLICATION - EURO 6\PLAN VEHICULES\RENAULT_D19.280CF02.jpg | [22 empty] | 0
FR_FR | FS_PF_RELAIS D'OR |  |  | RENAULT TRUCKS | GAMME T | T |  |  |  | RT |  | T19.440TR - RELAIS D'OR | 01 |  |  |  |  | 3924 | 2534 | 5990 |  | 3800 | 825 |  |  | RENAULT GAMME T - TRACTEUR | 19000 |  |  |  | 44000 |  |  | C_T_CLIM-AUTO_Sam. |  | M_T_430-€VI-E_225Ah_BVR-OPTIDRIVER |  | CH_T_315-70R22-5_GSRII | [7 empty] | \\petitforestier.fr\siege\Applications\BaseProduits\Datas\Publipostage\Images\PUBLICATION - EURO 6\PLAN VEHICULES\RENAULT_TRACTEUR_T_E6.jpg | [22 empty] | 1
FR_FR | FS_PF_RELAIS D'OR |  |  | CHEREAU | SEM CF | S1 | X |  |  | CHEREAU |  | SEMCF03- MULTI - SANS HAYON - CHEREAU - RELAIS D'OR | 03 | 13389 | 2453 | 2600 | [5 empty] | 7450 |  |  | 33 | SEMI REMORQUE - CAISSE FRIGORIFIQUE / MULTI TEMPERATURE | 38000 | [5 empty] | 85 |  |  |  |  | CH_SREM_385-65R22-5_3_essieu-av-rel_GSRII_Sam. |  | CF_SREM02 |  | GF_V-HE19MT-CHEREAU_2360mm |  |  |  | \\petitforestier.fr\siege\Applications\BaseProduits\Datas\Publipostage\Images\PUBLICATION - EURO 6\PLAN VEHICULES\SREM_CF03.jpg | [22 empty] | 1
FR_FR | FS_PF_RELAIS D'OR |  |  | CHEREAU | SEM CF | S1 | X | H |  | CHEREAU |  | SEMCF04- MULTI - HAYON - CHEREAU - RELAIS D'OR | 04 | 13389 | 2453 | 2600 | [5 empty] | 7450 |  |  | 33 | SEMI REMORQUE - CAISSE FRIGORIFIQUE / MULTI TEMPERATURE / HAYON | 38000 | [5 empty] | 85 |  |  |  |  | CH_SREM_385-65R22-5_3_essieu-av-rel_GSRII_Sam. |  | CF_SREM04_PrPavHE |  | GF_V-HE19MT-CHEREAU_2360mm |  | HL_RT_DH-SMR20_2000kg-CG750_1800mm-2400mm_Vbatt |  | \\petitforestier.fr\siege\Applications\BaseProduits\Datas\Publipostage\Images\PUBLICATION - EURO 6\PLAN VEHICULES\SREM_CF04.jpg | [22 empty] | 1
FR_FR | FS_PF_RELAIS D'OR |  |  | CHEREAU | SEM CF | S1 | M | H |  | CHEREAU |  | SEMCF04- MULTI - HAYON - DOUBLE PLANCHER - CHEREAU -RELAIS D'OR | 04 | 13389 | 2453 | 2600 | [5 empty] | 7450 |  |  | 66 | SEMI REMORQUE - CAISSE FRIGORIFIQUE / MULTI TEMPERATURE / DOUBLE PLANCHER / HAYON | 38000 | [5 empty] | 85 |  |  |  |  | CH_SREM_385-65R22-5_3_essieu-av-rel_GSRII_Sam. |  | CF_SREM03_PrPavHE |  | GF_V-HE19-CHEREAU |  | HL_RT_DH-SMR20_2000kg-CG750_1800mm-2400mm_Vbatt |  | \\petitforestier.fr\siege\Applications\BaseProduits\Datas\Publipostage\Images\PUBLICATION - EURO 6\PLAN VEHICULES\SREM_CF02.jpg | [22 empty] | 1
FR_FR | FS_PF_SAVEURS D'ANTONE |  |  | FIAT | DUCATO | V9 | M |  |  | LECAPITAINE |  | DCOCF - SAVEURS D'ANTONE | 01 | 2922 | 1904 | 1950 |  | 2782 | 2050 | 5743 | 740 | 3450 | 1345 |  |  | FIAT DUCATO - CAISSE FRIGORIFIQUE IRL / 2 PORTES AR. | 3500 | 1125 |  |  |  |  | 10.6 | C_DUCATO_PC_MY2025_CLIM-MAN_Ecran7''_Rad+Cam._Sam. |  | M_DUCATO_2.2_140_H3-POWER_220A_Bat105-LD-€6e |  | CH_DUCATO-PC_225-75R16_ADB_SuspAr4GM_GSRII |  | CF_DUCATO_1 |  | GF_X350T_A_C_1560_1750mm_Cable10m |  |  |  | \\petitforestier.fr\siege\Applications\BaseProduits\Datas\Publipostage\Images\PUBLICATION - EURO 6\PLAN VEHICULES\FIAT_DUCATO_DCOCF01.jpg | [22 empty] | 0
FR_FR | FS_PF_SAVEURS D'ANTONE |  |  | IVECO | DAILY | V11 | M |  |  | LECAPITAINE |  | 35S14CF - 2 ETAGERES - SAVEURS D'ANTONE | 01 | 3224 | 1904 | 1950 |  | 2912 | 2050 | 5932 | 870 | 3450 | 1425 |  | 5 | IVECO DAILY - CAISSE FRIGORIFIQUE IRL / 2 PORTES AR. | 3500 | 875 |  |  |  |  | 12 | C_DAILY_CC_3.5_06-2019_CLIM-MAN_Rad+Cam._Sam. |  | M_DAILY_2.3_136-HD-€VI-E_Bat105Ah_BV.HIMATIC_ModeECO |  | CH_DAILY-CC_35S_225-65R16_ADB_GSRII_86L_RS |  | CF_DAILY_S1_FC allégé |  | GF_X350T_A_C_1560_1750mm_Cable10m |  |  |  | \\petitforestier.fr\siege\Applications\BaseProduits\Datas\Publipostage\Images\PUBLICATION - EURO 6\PLAN VEHICULES\IVECO_DAILY_35S-CF01_X350T.jpg | [22 empty] | 1
FR_FR | FS_PF_SAVEURS D'ANTONE |  |  | IVECO | DAILY | V11 | M |  |  | LECAPITAINE |  | 35S14CF - 5 PAL - VRAC - SAVEURS D'ANTONE | 01 | 3224 | 1904 | 1950 |  | 2912 | 2050 | 5932 | 870 | 3450 | 1425 |  | 5 | IVECO DAILY - CAISSE FRIGORIFIQUE IRL / 2 PORTES AR. | 3500 | 875 |  |  |  |  | 12 | C_DAILY_CC_3.5_06-2019_CLIM-MAN_Rad+Cam._Sam. |  | M_DAILY_2.3_136-HD-€VI-E_Bat105Ah_BV.HIMATIC_ModeECO |  | CH_DAILY-CC_35S_225-65R16_ADB_GSRII_86L_RS |  | CF_DAILY_S1_FC allégé |  | GF_X350T_A_C_1560_1750mm_Cable10m |  |  |  | \\petitforestier.fr\siege\Applications\BaseProduits\Datas\Publipostage\Images\PUBLICATION - EURO 6\PLAN VEHICULES\IVECO_DAILY_35S-CF01_X350T.jpg | [22 empty] | 1
FR_FR | FS_PF_SAVEURS D'ANTONE |  |  | IVECO | DAILY | V11 | M |  |  | LECAPITAINE |  | 35S14CF - 6 PAL- LARGE - SAVEURS D'ANTONE | 01 | 3224 | 1904 | 1950 |  | 2912 | 2050 | 5932 | 870 | 3450 | 1425 |  | 5 | IVECO DAILY - CAISSE FRIGORIFIQUE IRL / 2 PORTES AR. | 3500 | 875 |  |  |  |  | 12 | C_DAILY_CC_3.5_06-2019_CLIM-MAN_Rad+Cam._Sam. |  | M_DAILY_2.3_136-HD-€VI-E_Bat105Ah_BV.HIMATIC_ModeECO |  | CH_DAILY-CC_35S_225-65R16_ADB_GSRII_86L_RS |  | CF_DAILY_S1_FC allégé |  | GF_X350T_A_C_1560_1750mm_Cable10m |  |  |  | \\petitforestier.fr\siege\Applications\BaseProduits\Datas\Publipostage\Images\PUBLICATION - EURO 6\PLAN VEHICULES\IVECO_DAILY_35S-CF01_X350T.jpg | [22 empty] | 1
FR_FR | FS_PF_SAVEURS D'ANTONE |  |  | IVECO | DAILY | V11 | M |  |  | LECAPITAINE |  | 35S14CF - 8 ROLLS LARGE - SAVEURS D'ANTONE | 01 | 3224 | 1904 | 1950 |  | 2912 | 2050 | 5932 | 870 | 3450 | 1425 |  | 5 | IVECO DAILY - CAISSE FRIGORIFIQUE IRL / 2 PORTES AR. | 3500 | 875 |  |  |  |  | 12 | C_DAILY_CC_3.5_06-2019_CLIM-MAN_Rad+Cam._Sam. |  | M_DAILY_2.3_136-HD-€VI-E_Bat105Ah_BV.HIMATIC_ModeECO |  | CH_DAILY-CC_35S_225-65R16_ADB_GSRII_86L_RS |  | CF_DAILY_S1_FC allégé |  | GF_X350T_A_C_1560_1750mm_Cable10m |  |  |  | \\petitforestier.fr\siege\Applications\BaseProduits\Datas\Publipostage\Images\PUBLICATION - EURO 6\PLAN VEHICULES\IVECO_DAILY_35S-CF01_X350T.jpg | [22 empty] | 1
FR_FR | FS_PF_SAVEURS D'ANTONE |  |  | IVECO | DAILY | P8 | M | H |  | LECAPITAINE |  | 72C18CF - 8 PAL - SAVEURS D'ANTONE | 02 | 4118 | 2054 | 2200 |  | 3352 | 2200 | 7073 | 1060 | 4100 | 1925 |  | 8 | IVECO DAILY - CAISSE FRIGORIFIQUE IRL / HAYON | 7200 | 3365 |  |  |  |  | 18.4 | C_DAILY_CC_+3.5_MY24_CLIM-MAN_Rad+Cam._Sam. |  | M_DAILY_3.0_180-HD-€VI-E_Bat105Ah_BV.HIMATIC |  | CH_DAILY-CC_70C_225-75R16_GSRII_120L |  | CF_DAILY_70_C2_PrPavHE |  | GF_X6T_A_C_2192_2000mm_Cable10m |  | HL_RB_DH-LMA10_750kg-CG750_1450mm_Vbatt |  | \\petitforestier.fr\siege\Applications\BaseProduits\Datas\Publipostage\Images\PUBLICATION - EURO 6\PLAN VEHICULES\IVECO_DAILY-1048_65-70-72C-CF02.jpg | [22 empty] | 1
FR_FR | FS_PF_SAVEURS D'ANTONE |  |  | IVECO | DAILY | P8 | M | H |  | LECAPITAINE |  | 72C18CF - 15 ROLLS - SAVEURS D'ANTONE | 02 | 4118 | 2054 | 2200 |  | 3352 | 2200 | 7073 | 1060 | 4100 | 1925 |  | 8 | IVECO DAILY - CAISSE FRIGORIFIQUE IRL / HAYON | 7200 | 3365 |  |  |  |  | 18.4 | C_DAILY_CC_+3.5_MY24_CLIM-MAN_Rad+Cam._Sam. |  | M_DAILY_3.0_180-HD-€VI-E_Bat105Ah_BV.HIMATIC |  | CH_DAILY-CC_70C_225-75R16_GSRII_120L |  | CF_DAILY_70_C2_PrPavHE |  | GF_X6T_A_C_2192_2000mm_Cable10m |  | HL_RB_DH-LMA10_750kg-CG750_1450mm_Vbatt |  | \\petitforestier.fr\siege\Applications\BaseProduits\Datas\Publipostage\Images\PUBLICATION - EURO 6\PLAN VEHICULES\IVECO_DAILY-1048_65-70-72C-CF02.jpg | [22 empty] | 1
FR_FR | FS_PF_SAVEURS D'ANTONE |  |  | RENAULT TRUCKS | GAMME D | P10 | M | H |  | LECAPITAINE |  | D10.210 CF - 10 PAL - SAVEURS D'ANTONE | 01 | 5990 | 2254 | 2300 |  | 3525 | 2400 | 8125 | 1110 | 4100 | 2700 |  | 11 | RENAULT GAMME D - CAISSE FRIGORIFIQUE / MONO TEMP. / HAYON | 10000 | 2925 |  |  |  |  | 29.8 | C_D_2.1_CLIM_Rang.Tunel_Sam. |  | M_D_210-€VI-E_BVA-OPTISHIFT |  | CH_D_235-75R17-5_GSRII_Susp.Pneu. |  | CF_100_C1_PrPavHE |  | GF_SHE6-R2S_2570_1980mm_Cable10m |  | HL_RT_DH-SM15_1500kg-CG750_1700mm-2250mm_Vbatt |  | \\petitforestier.fr\siege\Applications\BaseProduits\Datas\Publipostage\Images\PUBLICATION - EURO 6\PLAN VEHICULES\RENAULT_D10.210CF01.jpg | [22 empty] | 1
FR_FR | FS_PF_SAVEURS D'ANTONE |  |  | IVECO | EUROCARGO | P10 | M | H |  | LECAPITAINE |  | 100E19 CF - 10 PAL - SAVEURS D'ANTONE | 01 | 5990 | 2254 | 2300 |  | 3500 | 2400 | 8062 | 1085 | 4185 | 2615 |  | 11 | IVECO EUROCARGO - CAISSE FRIGORIFIQUE / MONO TEMP. / HAYON | 10000 | 3295 |  |  |  |  | 29.8 | C_EUROCARGO_CLIM_DAB_Rang.Tunel_Sam. |  | M_EUROCARGO_190-€VI-E_BVA8V_B143Ah |  | CH_EUROCARGO_225-75R17-5_GSRII_Susp.Pneu. |  | CF_100_C1_PrPavHE |  | GF_SHE6-R2S_2570_1980mm_Cable10m |  | HL_RT_DH-SM15_1500kg-CG750_1700mm-2150mm_Vbatt |  | \\petitforestier.fr\siege\Applications\BaseProduits\Datas\Publipostage\Images\PUBLICATION - EURO 6\PLAN VEHICULES\IVECO_EUROCARGO_100E19CF01.jpg | [22 empty] | 1
FR_FR | FS_PF_TERRE AZUR |  |  | IVECO | DAILY | V11 | M | H |  | LECAPITAINE |  | 35S14CF04 URBAN - 5 PAL - HAYON - TERRE AZUR | 04 | 3228 | 1908 | 1950 |  | 2926 | 2050 | 6124 | 865 | 3450 | 1617 |  | 5 | IVECO DAILY - CAISSE FRIGORIFIQUE URBAN / HAYON | 3500 | 805 |  |  |  |  | 12 | C_DAILY_CC_3.5_06-2019_CLIM-MAN_Rad+Cam._URBAN_Sam. |  | M_DAILY_2.3_136-HD-€VI-E_Bat105Ah_BV.HIMATIC_ModeECO |  | CH_DAILY-CC_35S_225-65R16_ADB_GSRII_86L_URBAN_SsRS |  | CF_DAILY_S-C4-1950_FC allégé_URBAN_PrPavHE |  | GF_V300MAX-50_A_C_1705mm_Cable10m_ BBLite |  | HL_RB_DH-LMA08_750kg-CG600_1450mm_Vbatt |  | \\petitforestier.fr\siege\Applications\BaseProduits\Datas\Publipostage\Images\PUBLICATION - EURO 6\PLAN VEHICULES\IVECO_DAILY-1048_35S-CF04-URBAN.jpg | [22 empty] | 1
FR_FR | FS_PF_TERRE AZUR |  |  | IVECO | DAILY | V11 | M | H |  | LECAPITAINE |  | 35S14CF04 URBAN - 6 PAL LARGE - HAYON - TERRE AZUR | 04 | 3228 | 1908 | 1950 |  | 2926 | 2050 | 6124 | 865 | 3450 | 1617 |  | 5 | IVECO DAILY - CAISSE FRIGORIFIQUE URBAN / HAYON | 3500 | 805 |  |  |  |  | 12 | C_DAILY_CC_3.5_06-2019_CLIM-MAN_Rad+Cam._URBAN_Sam. |  | M_DAILY_2.3_136-HD-€VI-E_Bat105Ah_BV.HIMATIC_ModeECO |  | CH_DAILY-CC_35S_225-65R16_ADB_GSRII_86L_URBAN_SsRS |  | CF_DAILY_S-C4-1950_FC allégé_URBAN_PrPavHE |  | GF_V300MAX-50_A_C_1705mm_Cable10m_ BBLite |  | HL_RB_DH-LMA08_750kg-CG600_1450mm_Vbatt |  | \\petitforestier.fr\siege\Applications\BaseProduits\Datas\Publipostage\Images\PUBLICATION - EURO 6\PLAN VEHICULES\IVECO_DAILY-1048_35S-CF04-URBAN.jpg | [22 empty] | 1
FR_FR | FS_PF_TERRE AZUR |  |  | IVECO | DAILY | V11 | M | H |  | LECAPITAINE |  | 35S14CF04 URBAN -6 PAL long- HAYON - TERRE AZUR | 04 | 3228 | 1908 | 1950 |  | 2926 | 2050 | 6124 | 865 | 3450 | 1617 |  | 5 | IVECO DAILY - CAISSE FRIGORIFIQUE URBAN / HAYON | 3500 | 805 |  |  |  |  | 12 | C_DAILY_CC_3.5_06-2019_CLIM-MAN_Rad+Cam._URBAN_Sam. |  | M_DAILY_2.3_136-HD-€VI-E_Bat105Ah_BV.HIMATIC_ModeECO |  | CH_DAILY-CC_35S_225-65R16_ADB_GSRII_86L_URBAN_SsRS |  | CF_DAILY_S-C4-1950_FC allégé_URBAN_PrPavHE |  | GF_V300MAX-50_A_C_1705mm_Cable10m_ BBLite |  | HL_RB_DH-LMA08_750kg-CG600_1450mm_Vbatt |  | \\petitforestier.fr\siege\Applications\BaseProduits\Datas\Publipostage\Images\PUBLICATION - EURO 6\PLAN VEHICULES\IVECO_DAILY-1048_35S-CF04-URBAN.jpg | [22 empty] | 1
FR_FR | FS_PF_TERRE AZUR |  |  | IVECO | DAILY | P8 | X |  |  | LECAPITAINE |  | 72C18CF - HAYON RABATTABLE - TERRE AZUR | 08 | 4118 | 2054 | 2200 |  | 3352 | 2200 | 6873 | 1060 | 4100 | 1725 |  | 7 | IVECO DAILY - CAISSE FRIGORIFIQUE IRL / MULTI TEMP. / HAYON | 7200 | 3435 |  |  |  |  | 18.4 | C_DAILY_CC_+3.5_MY24_CLIM-MAN_Rad+Cam._Sam. |  | M_DAILY_3.0_180-HD-€VI-E_Bat105Ah_BV.HIMATIC |  | CH_DAILY-CC_70C_225-75R16_GSRII_120L |  | CF_DAILY_70_C5 |  | GF_X6T-MT_1950mm_Cable10m |  | HL_RB_DH-LMA10_750kg-CG750_1450mm_Vbatt |  | \\petitforestier.fr\siege\Applications\BaseProduits\Datas\Publipostage\Images\PUBLICATION - EURO 6\PLAN VEHICULES\IVECO_DAILY-1048_35C-CF05.jpg | [22 empty] | 1
FR_FR | FS_PF_TERRE AZUR |  |  | IVECO | DAILY | P8 | X |  |  | LECAPITAINE |  | 72C18CF - HAYON RETRACTABLE - TERRE AZUR | 08 | 4118 | 2054 | 2200 |  | 3352 | 2200 | 6873 | 1060 | 4100 | 1725 |  | 7 | IVECO DAILY - CAISSE FRIGORIFIQUE IRL / MULTI TEMP. / HAYON | 7200 | 3435 |  |  |  |  | 18.4 | C_DAILY_CC_+3.5_MY24_CLIM-MAN_Rad+Cam._Sam. |  | M_DAILY_3.0_180-HD-€VI-E_Bat105Ah_BV.HIMATIC |  | CH_DAILY-CC_70C_225-75R16_GSRII_120L |  | CF_DAILY_70_C5 |  | GF_X6T-MT_1950mm_Cable10m |  | HL_RB_DH-LMA10_750kg-CG750_1450mm_Vbatt |  | \\petitforestier.fr\siege\Applications\BaseProduits\Datas\Publipostage\Images\PUBLICATION - EURO 6\PLAN VEHICULES\IVECO_DAILY-1048_35C-CF05.jpg | [22 empty] | 1
FR_FR | FS_PF_TERRE AZUR |  |  | IVECO | EUROCARGO | P16 | X | H |  | LECAPITAINE |  | 120E19 CF - 12 PAL - TERRE AZUR | 02 | 6590 | 2454 | 2400 |  | 3675 | 2600 | 8772 | 1160 | 4815 | 2595 |  | 15 | IVECO EUROCARGO - CAISSE FRIGORIFIQUE / MULTI TEMP. / HAYON | 11990 | 3585 |  |  |  |  | 38.7 | C_EUROCARGO_CLIM_DAB_Rang.Tunel_Sam. |  | M_EUROCARGO_190-€VI-E_BVA8V_B170Ah |  | CH_EUROCARGO_245-70R19-5_GSRII |  | CF_120_140_C2_Plint-Inox_PrPavHE |  | GF_SHE11-MT_2160mm_Cable10m |  | HL_RT_DH-SM15_1500kg-CG750_1700mm-2250mm_Vbatt |  | \\petitforestier.fr\siege\Applications\BaseProduits\Datas\Publipostage\Images\PUBLICATION - EURO 6\PLAN VEHICULES\IVECO_EUROCARGO_120E19CF02.jpg | [22 empty] | 1
FR_FR | FS_PF_TERRE AZUR |  |  | IVECO | EUROCARGO | P18 | X | H |  | LECAPITAINE |  | 160E21 CF - 15 PAL - TERRE AZUR | 02 | 7690 | 2454 | 2400 |  | 3675 | 2600 | 9872 | 1160 | 5670 | 2840 |  | 18 | IVECO EUROCARGO - CAISSE FRIGORIFIQUE / MULTI TEMP. / HAYON | 16000 | 6790 |  |  |  |  | 45.2 | C_EUROCARGO_CLIM_DAB_Rang.Tunel_Sam. |  | M_EUROCARGO_210-€VI-E_BVA8V_B170Ah |  | CH_EUROCARGO_285-70R19-5_GSRII |  | CF_150_160_C2_Plint-Inox_PrPavHE |  | GF_T1100X-50-R452A_SPEC_S3-S3_2165mm_ Bbox_Cable10m |  | HL_RT_DH-SM20_2000kg-CG750_1800mm-2400mm_pt_Vbatt |  | \\petitforestier.fr\siege\Applications\BaseProduits\Datas\Publipostage\Images\PUBLICATION - EURO 6\PLAN VEHICULES\IVECO_EUROCARGO_160E25PCF02_TKT1000-Spec.jpg | [22 empty] | 1
FR_FR | FS_PF_TERRE AZUR |  |  | IVECO | EUROCARGO | P18 | X | H |  | LECAPITAINE |  | 160E21 CF - 18 PAL - TERRE AZUR | 02 | 7690 | 2454 | 2400 |  | 3675 | 2600 | 9872 | 1160 | 5670 | 2840 |  | 18 | IVECO EUROCARGO - CAISSE FRIGORIFIQUE / MULTI TEMP. / HAYON | 16000 | 6790 |  |  |  |  | 45.2 | C_EUROCARGO_CLIM_DAB_Rang.Tunel_Sam. |  | M_EUROCARGO_210-€VI-E_BVA8V_B170Ah |  | CH_EUROCARGO_285-70R19-5_GSRII |  | CF_150_160_C2_Plint-Inox_PrPavHE |  | GF_T1100X-50-R452A_SPEC_S3-S3_2165mm_ Bbox_Cable10m |  | HL_RT_DH-SM20_2000kg-CG750_1800mm-2400mm_pt_Vbatt |  | \\petitforestier.fr\siege\Applications\BaseProduits\Datas\Publipostage\Images\PUBLICATION - EURO 6\PLAN VEHICULES\IVECO_EUROCARGO_160E25PCF02_TKT1000-Spec.jpg | [22 empty] | 1
FR_FR | FS_PF_TERRE AZUR |  |  | IVECO | EUROCARGO | P21 | X | H |  | LECAPITAINE |  | 190EL28CF - 21 PAL -TERRE AZUR | 02 | 8890 | 2454 | 2400 |  | 3785 | 2600 | 11032 | 1270 | 6570 | 3100 |  | 21 | IVECO EUROCARGO - CAISSE FRIGORIFIQUE / MULTI TEMP. / HAYON | 19000 | 8520 |  |  |  |  | 52.2 | C_EUROCARGO_REGUL_ADAPT_CLIM_DAB_Rang.Tunel_Sam. |  | M_EUROCARGO_280-€VI-E_BVA8V_B170Ah |  | CH_EUROCARGO_315-70R22-5_GSRII |  | CF_190_C2_Plint-Inox_PrPavHE |  | GF_SHE11-MT_2160mm_Cable10m |  | HL_RT_DH-SM20_2000kg-CG750_1800mm-2400mm_pt_Vbatt |  | \\petitforestier.fr\siege\Applications\BaseProduits\Datas\Publipostage\Images\PUBLICATION - EURO 6\PLAN VEHICULES\IVECO_EUROCARGO_190EL28CF02.jpg | [22 empty] | 1
FR_FR | FS_PF_TERRE AZUR |  |  | IVECO | EUROCARGO | P21 | X | H |  | LECAPITAINE |  | 190EL28CF - 42 PAL - DOUBLE PLANCHER - TERRE AZUR | 02 | 8890 | 2454 | 2400 |  | 3785 | 2600 | 11032 | 1270 | 6570 | 3100 |  | 21 | IVECO EUROCARGO - CAISSE FRIGORIFIQUE / MULTI TEMP. / HAYON | 19000 | 8520 |  |  |  |  | 52.2 | C_EUROCARGO_REGUL_ADAPT_CLIM_DAB_Rang.Tunel_Sam. |  | M_EUROCARGO_280-€VI-E_BVA8V_B170Ah |  | CH_EUROCARGO_315-70R22-5_GSRII |  | CF_190_C2_Plint-Inox_PrPavHE |  | GF_SHE11-MT_2160mm_Cable10m |  | HL_RT_DH-SM20_2000kg-CG750_1800mm-2400mm_pt_Vbatt |  | \\petitforestier.fr\siege\Applications\BaseProduits\Datas\Publipostage\Images\PUBLICATION - EURO 6\PLAN VEHICULES\IVECO_EUROCARGO_190EL28CF02.jpg | [22 empty] | 1
FR_FR | FS_PF_TERRE AZUR |  |  | RENAULT TRUCKS | GAMME D | P16 | X | H |  | LECAPITAINE |  | D12.210 CF - 12 PAL - TERRE AZUR | 02 | 6590 | 2454 | 2400 |  | 3675 | 2600 | 8735 | 1160 | 4700 | 2710 |  | 15 | RENAULT GAMME D - CAISSE FRIGORIFIQUE / MULTI TEMP. / HAYON | 11990 | 3655 |  |  |  |  | 38.7 | C_D_2.1_CLIM_Rang.Tunel_Sam. |  | M_D_210-€VI-E_BVA-OPTISHIFT |  | CH_D_245-70R19-5_GSRII |  | CF_120_140_C2_Plint-Inox_PrPavHE |  | GF_T1100X-50-R452A_SPEC_S3-S3_2165mm_ Bbox_Cable10m |  | HL_RT_DH-SM15_1500kg-CG750_1700mm-2300mm_Vbatt |  | \\petitforestier.fr\siege\Applications\BaseProduits\Datas\Publipostage\Images\PUBLICATION - EURO 6\PLAN VEHICULES\RENAULT_D12.210PCF02_TKT1000-Spec.jpg | [22 empty] | 0
FR_FR | FS_PF_TERRE AZUR |  |  | RENAULT TRUCKS | GAMME D | P18 | X | H |  | LECAPITAINE |  | D16.210 CF - 15 PAL - TERRE AZUR | 02 | 7690 | 2454 | 2400 |  | 3715 | 2600 | 9825 | 1200 | 5600 | 2910 |  | 18 | RENAULT GAMME D - CAISSE FRIGORIFIQUE / MULTI TEMP. / HAYON | 16000 | 6770 |  |  |  |  | 45.2 | C_D_2.1_CLIM_Rang.Tunel_Sam. |  | M_D_210-€VI-E_BVA-OPTISHIFT |  | CH_D_285-70R19-5_GSRII |  | CF_150_160_C2_Plint-Inox_PrPavHE |  | GF_T1100X-50-R452A_SPEC_S3-S3_2165mm_ Bbox_Cable10m |  | HL_RT_DH-SM20_2000kg-CG750_1800mm-2400mm_pt_Vbatt |  | \\petitforestier.fr\siege\Applications\BaseProduits\Datas\Publipostage\Images\PUBLICATION - EURO 6\PLAN VEHICULES\RENAULT_D16.250PCF02_TKT1000-Spec.jpg | [22 empty] | 0
FR_FR | FS_PF_TERRE AZUR |  |  | RENAULT TRUCKS | GAMME D | P18 | X | H |  | LECAPITAINE |  | D16.210 CF - 18 PAL - TERRE AZUR | 02 | 7690 | 2454 | 2400 |  | 3715 | 2600 | 9825 | 1200 | 5600 | 2910 |  | 18 | RENAULT GAMME D - CAISSE FRIGORIFIQUE / MULTI TEMP. / HAYON | 16000 | 6770 |  |  |  |  | 45.2 | C_D_2.1_CLIM_Rang.Tunel_Sam. |  | M_D_210-€VI-E_BVA-OPTISHIFT |  | CH_D_285-70R19-5_GSRII |  | CF_150_160_C2_Plint-Inox_PrPavHE |  | GF_T1100X-50-R452A_SPEC_S3-S3_2165mm_ Bbox_Cable10m |  | HL_RT_DH-SM20_2000kg-CG750_1800mm-2400mm_pt_Vbatt |  | \\petitforestier.fr\siege\Applications\BaseProduits\Datas\Publipostage\Images\PUBLICATION - EURO 6\PLAN VEHICULES\RENAULT_D16.250PCF02_TKT1000-Spec.jpg | [22 empty] | 0
FR_FR | FS_PF_TERRE AZUR |  |  | RENAULT TRUCKS | GAMME D | P21 | X | H |  | LECAPITAINE |  | GAMME D WIDED19.280 CF - 21 PAL - TERRE AZUR | 02 | 8890 | 2454 | 2400 |  | 3802 | 2600 | 11200 | 1287 | 6450 | 3330 |  | 21 | RENAULT GAMME D WIDE - CAISSE FRIGORIFIQUE / MULTI TEMP. / HAYON | 19000 | 8030 |  |  |  |  | 52.2 | C_D_2.3_CLIM_Rang.Tunel_Sam. |  | M_D_280-€VI-E_BVR-OPTIDRIVER |  | CH_D_4x2_315-80R22-5_GSRII |  | CF_190_C2_Plint-Inox_PrPavHE |  | GF_SHE11-MT_2160mm_Cable10m |  | HL_RT_DH-SM20_2000kg-CG750_1800mm-2400mm_pt_Vbatt |  | \\petitforestier.fr\siege\Applications\BaseProduits\Datas\Publipostage\Images\PUBLICATION - EURO 6\PLAN VEHICULES\RENAULT_D19.280CF02.jpg | [22 empty] | 0
FR_FR | FS_PF_TERRE AZUR |  |  | RENAULT TRUCKS | GAMME D | P21 | X | H |  | LECAPITAINE |  | GAMME D WIDED19.280 CF - 42 PAL - DOUBLE PLANCHER - TERRE AZUR | 02 | 8890 | 2454 | 2400 |  | 3802 | 2600 | 11200 | 1287 | 6450 | 3330 |  | 21 | RENAULT GAMME D WIDE - CAISSE FRIGORIFIQUE / MULTI TEMP. / HAYON | 19000 | 8030 |  |  |  |  | 52.2 | C_D_2.3_CLIM_Rang.Tunel_Sam. |  | M_D_280-€VI-E_BVR-OPTIDRIVER |  | CH_D_4x2_315-80R22-5_GSRII |  | CF_190_C2_Plint-Inox_PrPavHE |  | GF_SHE11-MT_2160mm_Cable10m |  | HL_RT_DH-SM20_2000kg-CG750_1800mm-2400mm_pt_Vbatt |  | \\petitforestier.fr\siege\Applications\BaseProduits\Datas\Publipostage\Images\PUBLICATION - EURO 6\PLAN VEHICULES\RENAULT_D19.280CF02.jpg | [22 empty] | 0
FR_FR | FS_PF_TERRE AZUR |  |  | RENAULT TRUCKS | GAMME T | T |  |  |  | RT |  | T19.440TR - TERRE AZUR | 01 |  |  |  |  | 3924 | 2534 | 5990 |  | 3800 | 825 |  |  | RENAULT GAMME T - TRACTEUR | 19000 |  |  |  | 44000 |  |  | C_T_CLIM-AUTO_Sam. |  | M_T_430-€VI-E_225Ah_BVR-OPTIDRIVER |  | CH_T_315-70R22-5_GSRII | [7 empty] | \\petitforestier.fr\siege\Applications\BaseProduits\Datas\Publipostage\Images\PUBLICATION - EURO 6\PLAN VEHICULES\RENAULT_TRACTEUR_T_E6.jpg | [22 empty] | 1
FR_FR | FS_PF_TERRE AZUR |  |  | CHEREAU | SEM CF | S1 | M |  |  | CHEREAU |  | SEMCF01 - VECTOR HE 19 - SANS HAYON - CHEREAU - TERRE AZUR | 01 | 13389 | 2453 | 2600 | [5 empty] | 7450 |  |  | 33 | SEMI REMORQUE - CAISSE FRIGORIFIQUE / MONO TEMP. | 38000 | [5 empty] | 84.8 |  |  |  |  | CH_SREM_385-65R22-5_3_essieu-av-rel_GSRII_Sam. |  | CF_SREM01 |  | GF_V-HE19-CHEREAU |  |  |  | \\petitforestier.fr\siege\Applications\BaseProduits\Datas\Publipostage\Images\PUBLICATION - EURO 6\PLAN VEHICULES\SREM_CF01.jpg | [22 empty] | 1
FR_FR | FS_PF_TERRE AZUR |  |  | CHEREAU | SEM CF | S1 | M |  |  | CHEREAU |  | SEMCF01 - VECTOR HE 19 - SANS HAYON - DOUBLE PLANCHER - CHEREAU - TERRE AZUR | 01 | 13389 | 2453 | 2600 | [5 empty] | 7450 |  |  | 33 | SEMI REMORQUE - CAISSE FRIGORIFIQUE / MONO TEMP. | 38000 | [5 empty] | 84.8 |  |  |  |  | CH_SREM_385-65R22-5_3_essieu-av-rel_GSRII_Sam. |  | CF_SREM01 |  | GF_V-HE19-CHEREAU |  |  |  | \\petitforestier.fr\siege\Applications\BaseProduits\Datas\Publipostage\Images\PUBLICATION - EURO 6\PLAN VEHICULES\SREM_CF01.jpg | [22 empty] | 1
FR_FR | FS_PF_TERRE AZUR |  |  | CHEREAU | SEM CF | S1 | M | H |  | CHEREAU |  | SEMCF02 - VECTOR HE 19 - HAYON - CHEREAU - TERRE AZUR | 02 | 13389 | 2453 | 2600 | [5 empty] | 7450 |  |  | 33 | SEMI REMORQUE - CAISSE FRIGORIFIQUE / MONO TEMP. / HAYON | 38000 | [5 empty] | 84.8 |  |  |  |  | CH_SREM_385-65R22-5_3_essieu-av-rel_GSRII_Sam. |  | CF_SREM03_PrPavHE |  | GF_V-HE19-CHEREAU |  | HL_RT_DH-SMR20_2000kg-CG750_1800mm-2400mm_Vbatt |  | \\petitforestier.fr\siege\Applications\BaseProduits\Datas\Publipostage\Images\PUBLICATION - EURO 6\PLAN VEHICULES\SREM_CF02.jpg | [22 empty] | 1
FR_FR | FS_PF_TERRE AZUR |  |  | CHEREAU | SEM CF | S1 | M | H |  | CHEREAU |  | SEMCF02 - VECTOR HE 19 - HAYON - DOUBLE PLANCHER - CHEREAU - TERRE AZUR | 02 | 13389 | 2453 | 2600 | [5 empty] | 7450 |  |  | 33 | SEMI REMORQUE - CAISSE FRIGORIFIQUE / MONO TEMP. / HAYON | 38000 | [5 empty] | 84.8 |  |  |  |  | CH_SREM_385-65R22-5_3_essieu-av-rel_GSRII_Sam. |  | CF_SREM03_PrPavHE |  | GF_V-HE19-CHEREAU |  | HL_RT_DH-SMR20_2000kg-CG750_1800mm-2400mm_Vbatt |  | \\petitforestier.fr\siege\Applications\BaseProduits\Datas\Publipostage\Images\PUBLICATION - EURO 6\PLAN VEHICULES\SREM_CF02.jpg | [22 empty] | 1
FR_FR |  |  | FS_PF_EPISAVEURS | IVECO | DAILY | P8 | S | H |  | REGNAULT |  | 72C18 CS - 8 PAL - EPISAVEURS - 2 PORTES ARRIERE | 03 | 5038 | 2218 | 2300 |  | 3500 | 2300 | 7800 | 1150 | 4750 | 1993 |  |  | IVECO DAILY - CAISSE MESSAGERIE / HAYON | 7200 | 2910 |  |  |  |  | 25.9 | C_DAILY_+3.5_06-2019_CLIM-MAN_Rad+Cam._Sam.Paccess | M_DAILY_3.0_180-HD-€VI-E_Bat105Ah_BV.HIMATIC | CH_DAILY-CC_70C_225-75R16_HELPER_GSRII_120L | CS_DAILY+_REGNAULT-C3 |  | HL_RB_DH-LMA10_ALU_750kg-CG750_1600mm_CS-CH | \\petitforestier.fr\siege\Applications\BaseProduits\Datas\Publipostage\Images\PUBLICATION - SEC - HYGIENE - EURO 6\PLAN VEHICULES\PLANS 2014\IVECO\70C_CS03.jpg | [22 empty] | 1
FR_FR |  |  | FS_PF_EPISAVEURS | IVECO | DAILY | P8 | S | H |  | REGNAULT |  | 72C18 CS - 8 PAL - EPISAVEURS - HAYON FERMETURE TOTALE | 03 | 5038 | 2218 | 2300 |  | 3500 | 2300 | 7800 | 1150 | 4750 | 1993 |  |  | IVECO DAILY - CAISSE MESSAGERIE / HAYON | 7200 | 2910 |  |  |  |  | 25.9 | C_DAILY_+3.5_06-2019_CLIM-MAN_Rad+Cam._Sam.Paccess | M_DAILY_3.0_180-HD-€VI-E_Bat105Ah_BV.HIMATIC | CH_DAILY-CC_70C_225-75R16_HELPER_GSRII_120L | CS_DAILY+_REGNAULT-C3 |  | HL_RB_DH-LMA10_ALU_750kg-CG750_1600mm_CS-CH | \\petitforestier.fr\siege\Applications\BaseProduits\Datas\Publipostage\Images\PUBLICATION - SEC - HYGIENE - EURO 6\PLAN VEHICULES\PLANS 2014\IVECO\70C_CS03.jpg | [22 empty] | 1
FR_FR |  |  | FS_PF_EPISAVEURS | IVECO | EUROCARGO | P16 | S | H |  | REGNAULT |  | 160E21 CS - 15 PAL - EPISAVEURS | 01 | 7925 | 2468 | 2400 |  | 3650 | 2550 | 10100 | 1198 | 5900 | 2875 |  | 18 | IVECO EUROCARGO - CAISSE MESSAGERIE / HAYON | 16000 | 8050 |  |  |  |  | 46.9 | C_D_2.1_CLIM_Rang.Tunel_Sam.Paccess | M_D_240-€VI-E_BVA-OPTISHIFT | CH_D_285-70R19-5_GSRII | CS_160_REGNAULT-C1 |  | HL_RB_ACI_DHLM20-CG1000_2000kg_1750mm_CS | \\petitforestier.fr\siege\Applications\BaseProduits\Datas\Publipostage\Images\PUBLICATION - SEC - HYGIENE - EURO 6\\PLAN VEHICULES\\PLANS 2014\\RENAULT\\D16.210 CS 01.jpg | [22 empty] | 0
FR_FR |  |  | FS_PF_EPISAVEURS | IVECO | EUROCARGO | P18 | S | H |  | REGNAULT |  | 160E21 CS - 18 PAL - EPISAVEURS | 01 | 7925 | 2468 | 2400 |  | 3650 | 2550 | 10100 | 1198 | 5900 | 2875 |  | 18 | IVECO EUROCARGO - CAISSE MESSAGERIE / HAYON | 16000 | 8050 |  |  |  |  | 46.9 | C_D_2.1_CLIM_Rang.Tunel_Sam.Paccess | M_D_240-€VI-E_BVA-OPTISHIFT | CH_D_285-70R19-5_GSRII | CS_160_REGNAULT-C1 |  | HL_RB_ACI_DHLM20-CG1000_2000kg_1750mm_CS | \\petitforestier.fr\siege\Applications\BaseProduits\Datas\Publipostage\Images\PUBLICATION - SEC - HYGIENE - EURO 6\\PLAN VEHICULES\\PLANS 2014\\RENAULT\\D16.210 CS 01.jpg | [22 empty] | 0
FR_FR |  |  | FS_PF_EPISAVEURS | IVECO | EUROCARGO | P18 | S | H |  | REGNAULT |  | 190EL28 CS - 18 PAL - EPISAVEURS | 01 | 8922 | 2468 | 2500 |  | 3850 | 2550 | 11200 | 1300 | 6450 | 3330 |  | 21 | IVECO EUROCARGO - CAISSE MESSAGERIE / HAYON | 19000 | 9275 |  |  |  |  | 55 | C_D_2.3_CLIM_Rang.Tunel_Sam.Paccess | M_D_280-€VI-E | CH_D_4x2_315-80R22-5_GSRII | CS_190_REGNAULT-C1 |  | HL_RB_ACI_DHLM20-CG1000_2000kg_1750mm_CS | \\petitforestier.fr\siege\Applications\BaseProduits\Datas\Publipostage\Images\PUBLICATION - SEC - HYGIENE - EURO 6\\PLAN VEHICULES\\PLANS 2014\\RENAULT\\D19.280 CS 01.jpg | [22 empty] | 0
FR_FR |  |  | FS_PF_EPISAVEURS | IVECO | EUROCARGO | P21 | S | H |  | REGNAULT |  | 190EL28 CS - 21 PAL - EPISAVEURS | 01 | 8922 | 2468 | 2500 |  | 3850 | 2550 | 11200 | 1300 | 6450 | 3330 |  | 21 | IVECO EUROCARGO - CAISSE MESSAGERIE / HAYON | 19000 | 9275 |  |  |  |  | 55 | C_D_2.3_CLIM_Rang.Tunel_Sam.Paccess | M_D_280-€VI-E | CH_D_4x2_315-80R22-5_GSRII | CS_190_REGNAULT-C1 |  | HL_RB_ACI_DHLM20-CG1000_2000kg_1750mm_CS | \\petitforestier.fr\siege\Applications\BaseProduits\Datas\Publipostage\Images\PUBLICATION - SEC - HYGIENE - EURO 6\\PLAN VEHICULES\\PLANS 2014\\RENAULT\\D19.280 CS 01.jpg | [22 empty] | 0
FR_FR |  |  | FS_PF_EPISAVEURS | RENAULT TRUCKS | GAMME D | P18 | S | H |  | REGNAULT |  | D16.210 CS - 15 PAL - EPISAVEURS | 01 | 7925 | 2468 | 2400 |  | 3650 | 2550 | 10100 | 1198 | 5900 | 2875 |  | 18 | RENAULT GAMME D - CAISSE MESSAGERIE / HAYON | 16000 | 8050 |  |  |  |  | 46.9 | C_D_2.1_CLIM_Rang.Tunel_Sam.Paccess | M_D_240-€VI-E_BVA-OPTISHIFT | CH_D_285-70R19-5_GSRII | CS_160_REGNAULT-C1 |  | HL_RB_ACI_DHLM20-CG1000_2000kg_1750mm_CS | \\petitforestier.fr\siege\Applications\BaseProduits\Datas\Publipostage\Images\PUBLICATION - SEC - HYGIENE - EURO 6\\PLAN VEHICULES\\PLANS 2014\\RENAULT\\D16.210 CS 01.jpg | [22 empty] | 0
FR_FR |  |  | FS_PF_EPISAVEURS | RENAULT TRUCKS | GAMME D | P18 | S | H |  | REGNAULT |  | D16.210 CS - 18 PAL - EPISAVEURS | 01 | 7925 | 2468 | 2400 |  | 3650 | 2550 | 10100 | 1198 | 5900 | 2875 |  | 18 | RENAULT GAMME D - CAISSE MESSAGERIE / HAYON | 16000 | 8050 |  |  |  |  | 46.9 | C_D_2.1_CLIM_Rang.Tunel_Sam.Paccess | M_D_240-€VI-E_BVA-OPTISHIFT | CH_D_285-70R19-5_GSRII | CS_160_REGNAULT-C1 |  | HL_RB_ACI_DHLM20-CG1000_2000kg_1750mm_CS | \\petitforestier.fr\siege\Applications\BaseProduits\Datas\Publipostage\Images\PUBLICATION - SEC - HYGIENE - EURO 6\\PLAN VEHICULES\\PLANS 2014\\RENAULT\\D16.210 CS 01.jpg | [22 empty] | 0
FR_FR |  |  | FS_PF_EPISAVEURS | RENAULT TRUCKS | GAMME D | P18 | S | H |  | REGNAULT |  | GAMME D WIDED19.280 CS - 18 PAL - EPISAVEURS | 01 | 8922 | 2468 | 2500 |  | 3850 | 2550 | 11200 | 1300 | 6450 | 3330 |  | 21 | RENAULT GAMME D WIDE - CAISSE MESSAGERIE / HAYON | 19000 | 9275 |  |  |  |  | 55 | C_D_2.3_CLIM_Rang.Tunel_Sam.Paccess | M_D_280-€VI-E | CH_D_4x2_315-80R22-5_GSRII | CS_190_REGNAULT-C1 |  | HL_RB_ACI_DHLM20-CG1000_2000kg_1750mm_CS | \\petitforestier.fr\siege\Applications\BaseProduits\Datas\Publipostage\Images\PUBLICATION - SEC - HYGIENE - EURO 6\\PLAN VEHICULES\\PLANS 2014\\RENAULT\\D19.280 CS 01.jpg | [22 empty] | 0
FR_FR |  |  | FS_PF_EPISAVEURS | RENAULT TRUCKS | GAMME D | P21 | S | H |  | REGNAULT |  | GAMME D WIDED19.280 CS - 21 PAL - EPISAVEURS | 01 | 8922 | 2468 | 2500 |  | 3850 | 2550 | 11200 | 1300 | 6450 | 3330 |  | 21 | RENAULT GAMME D WIDE - CAISSE MESSAGERIE / HAYON | 19000 | 9275 |  |  |  |  | 55 | C_D_2.3_CLIM_Rang.Tunel_Sam.Paccess | M_D_280-€VI-E | CH_D_4x2_315-80R22-5_GSRII | CS_190_REGNAULT-C1 |  | HL_RB_ACI_DHLM20-CG1000_2000kg_1750mm_CS | \\petitforestier.fr\siege\Applications\BaseProduits\Datas\Publipostage\Images\PUBLICATION - SEC - HYGIENE - EURO 6\\PLAN VEHICULES\\PLANS 2014\\RENAULT\\D19.280 CS 01.jpg | [22 empty] | 0
FR_FR |  |  | FS_PF_EPISAVEURS | IVECO | DAILY | P8 | M | H |  | LECAPITAINE |  | 72C18 CI - 8 PAL - EPISAVEURS - HAYON 2 PORTES ARRIERE | 02 | 4118 | 2054 | 2200 |  | 3352 | 2200 | 7073 | 1060 | 4100 | 1925 |  | 8 | IVECO DAILY - CAISSE FRIGORIFIQUE IRL / HAYON | 7200 | 3365 |  |  |  |  | 18.4 | C_DAILY_CC_+3.5_MY24_CLIM-MAN_Rad+Cam._Sam. |  | M_DAILY_3.0_180-HD-€VI-E_Bat105Ah_BV.HIMATIC |  | CH_DAILY-CC_70C_225-75R16_GSRII_120L |  | CF_DAILY_70_C2_PrPavHE |  | GF_X6T_A_C_2192_2000mm_Cable10m |  | HL_RB_DH-LMA10_750kg-CG750_1450mm_Vbatt |  | \\petitforestier.fr\siege\Applications\BaseProduits\Datas\Publipostage\Images\PUBLICATION - EURO 6\PLAN VEHICULES\IVECO_DAILY-1048_65-70-72C-CF02.jpg | [22 empty] | 1
FR_FR |  |  | FS_PF_EPISAVEURS | IVECO | DAILY | P8 | M | H |  | LECAPITAINE |  | 72C18 CI - 8 PAL - EPISAVEURS - HAYON FERMETURE TOTALE | 02 | 4118 | 2054 | 2200 |  | 3352 | 2200 | 7073 | 1060 | 4100 | 1925 |  | 8 | IVECO DAILY - CAISSE FRIGORIFIQUE IRL / HAYON | 7200 | 3365 |  |  |  |  | 18.4 | C_DAILY_CC_+3.5_MY24_CLIM-MAN_Rad+Cam._Sam. |  | M_DAILY_3.0_180-HD-€VI-E_Bat105Ah_BV.HIMATIC |  | CH_DAILY-CC_70C_225-75R16_GSRII_120L |  | CF_DAILY_70_C2_PrPavHE |  |  |  | HL_RB_DH-LMA10_750kg-CG750_1450mm_Vbatt |  | \\petitforestier.fr\siege\Applications\BaseProduits\Datas\Publipostage\Images\PUBLICATION - EURO 6\PLAN VEHICULES\IVECO_DAILY-1048_65-70-72C-CF02.jpg | [22 empty] | 1
FR_FR |  |  | FS_PF_EPISAVEURS | IVECO | EUROCARGO | P18 | X | H |  | LECAPITAINE |  | 160E21 CI - 15 PAL - EPISAVEURS | 02 | 7690 | 2454 | 2400 |  | 3675 | 2600 | 9872 | 1160 | 5670 | 2840 |  | 18 | IVECO EUROCARGO - CAISSE FRIGORIFIQUE / MULTI TEMP. / HAYON | 16000 | 6790 |  |  |  |  | 45.2 | C_EUROCARGO_CLIM_DAB_Rang.Tunel_Sam. |  | M_EUROCARGO_210-€VI-E_BVA8V_B170Ah |  | CH_EUROCARGO_285-70R19-5_GSRII |  | CF_150_160_C2_Plint-Inox_PrPavHE |  |  |  | HL_RT_DH-SM20_2000kg-CG750_1800mm-2400mm_pt_Vbatt |  | \\petitforestier.fr\siege\Applications\BaseProduits\Datas\Publipostage\Images\PUBLICATION - EURO 6\PLAN VEHICULES\IVECO_EUROCARGO_160E25PCF02_TKT1000-Spec.jpg | [22 empty] | 1
FR_FR |  |  | FS_PF_EPISAVEURS | IVECO | EUROCARGO | P18 | X | H |  | LECAPITAINE |  | 160E21 CI - 18 PAL - EPISAVEURS | 02 | 7690 | 2454 | 2400 |  | 3675 | 2600 | 9872 | 1160 | 5670 | 2840 |  | 18 | IVECO EUROCARGO - CAISSE FRIGORIFIQUE / MULTI TEMP. / HAYON | 16000 | 6790 |  |  |  |  | 45.2 | C_EUROCARGO_CLIM_DAB_Rang.Tunel_Sam. |  | M_EUROCARGO_210-€VI-E_BVA8V_B170Ah |  | CH_EUROCARGO_285-70R19-5_GSRII |  | CF_150_160_C2_Plint-Inox_PrPavHE |  |  |  | HL_RT_DH-SM20_2000kg-CG750_1800mm-2400mm_pt_Vbatt |  | \\petitforestier.fr\siege\Applications\BaseProduits\Datas\Publipostage\Images\PUBLICATION - EURO 6\PLAN VEHICULES\IVECO_EUROCARGO_160E25PCF02_TKT1000-Spec.jpg | [22 empty] | 1
FR_FR |  |  | FS_PF_EPISAVEURS | IVECO | EUROCARGO | P21 | X | H |  | LECAPITAINE |  | 190EL28 CI - 18 PAL - EPISAVEURS | 02 | 8890 | 2454 | 2400 |  | 3785 | 2600 | 11032 | 1270 | 6570 | 3100 |  | 21 | IVECO EUROCARGO - CAISSE FRIGORIFIQUE / MULTI TEMP. / HAYON | 19000 | 8520 |  |  |  |  | 52.2 | C_EUROCARGO_REGUL_ADAPT_CLIM_DAB_Rang.Tunel_Sam. |  | M_EUROCARGO_280-€VI-E_BVA8V_B170Ah |  | CH_EUROCARGO_315-70R22-5_GSRII |  | CF_190_C2_Plint-Inox_PrPavHE |  |  |  | HL_RT_DH-SM20_2000kg-CG750_1800mm-2400mm_pt_Vbatt |  | \\petitforestier.fr\siege\Applications\BaseProduits\Datas\Publipostage\Images\PUBLICATION - EURO 6\PLAN VEHICULES\IVECO_EUROCARGO_190EL28CF02.jpg | [22 empty] | 1
FR_FR |  |  | FS_PF_EPISAVEURS | IVECO | EUROCARGO | P21 | X | H |  | LECAPITAINE |  | 190EL28 CI - 21 PAL - EPISAVEURS | 02 | 8890 | 2454 | 2400 |  | 3785 | 2600 | 11032 | 1270 | 6570 | 3100 |  | 21 | IVECO EUROCARGO - CAISSE FRIGORIFIQUE / MULTI TEMP. / HAYON | 19000 | 8520 |  |  |  |  | 52.2 | C_EUROCARGO_REGUL_ADAPT_CLIM_DAB_Rang.Tunel_Sam. |  | M_EUROCARGO_280-€VI-E_BVA8V_B170Ah |  | CH_EUROCARGO_315-70R22-5_GSRII |  | CF_190_C2_Plint-Inox_PrPavHE |  |  |  | HL_RT_DH-SM20_2000kg-CG750_1800mm-2400mm_pt_Vbatt |  | \\petitforestier.fr\siege\Applications\BaseProduits\Datas\Publipostage\Images\PUBLICATION - EURO 6\PLAN VEHICULES\IVECO_EUROCARGO_190EL28CF02.jpg | [22 empty] | 1
FR_FR |  |  | FS_PF_EPISAVEURS | RENAULT TRUCKS | GAMME D | P18 | X | H |  | LECAPITAINE |  | D16.210 CI - 15 PAL - EPISAVEURS | 02 | 7690 | 2454 | 2400 |  | 3715 | 2600 | 9825 | 1200 | 5600 | 2910 |  | 18 | RENAULT GAMME D - CAISSE FRIGORIFIQUE / MULTI TEMP. / HAYON | 16000 | 6770 |  |  |  |  | 45.2 | C_D_2.1_CLIM_Rang.Tunel_Sam. |  | M_D_210-€VI-E_BVA-OPTISHIFT |  | CH_D_285-70R19-5_GSRII |  | CF_150_160_C2_Plint-Inox_PrPavHE |  |  |  | HL_RT_DH-SM20_2000kg-CG750_1800mm-2400mm_pt_Vbatt |  | \\petitforestier.fr\siege\Applications\BaseProduits\Datas\Publipostage\Images\PUBLICATION - EURO 6\PLAN VEHICULES\RENAULT_D16.250PCF02_TKT1000-Spec.jpg | [22 empty] | 0
FR_FR |  |  | FS_PF_EPISAVEURS | RENAULT TRUCKS | GAMME D | P18 | X | H |  | LECAPITAINE |  | D16.210 CI - 18 PAL - EPISAVEURS | 02 | 7690 | 2454 | 2400 |  | 3715 | 2600 | 9825 | 1200 | 5600 | 2910 |  | 18 | RENAULT GAMME D - CAISSE FRIGORIFIQUE / MULTI TEMP. / HAYON | 16000 | 6770 |  |  |  |  | 45.2 | C_D_2.1_CLIM_Rang.Tunel_Sam. |  | M_D_210-€VI-E_BVA-OPTISHIFT |  | CH_D_285-70R19-5_GSRII |  | CF_150_160_C2_Plint-Inox_PrPavHE |  |  |  | HL_RT_DH-SM20_2000kg-CG750_1800mm-2400mm_pt_Vbatt |  | \\petitforestier.fr\siege\Applications\BaseProduits\Datas\Publipostage\Images\PUBLICATION - EURO 6\PLAN VEHICULES\RENAULT_D16.250PCF02_TKT1000-Spec.jpg | [22 empty] | 0
FR_FR |  |  | FS_PF_EPISAVEURS | RENAULT TRUCKS | GAMME D | P21 | X | H |  | LECAPITAINE |  | GAMME D WIDED19.280 CI - 18 PAL - EPISAVEURS | 02 | 8890 | 2454 | 2400 |  | 3802 | 2600 | 11200 | 1287 | 6450 | 3330 |  | 21 | RENAULT GAMME D WIDE - CAISSE FRIGORIFIQUE / MULTI TEMP. / HAYON | 19000 | 8030 |  |  |  |  | 52.2 | C_D_2.3_CLIM_Rang.Tunel_Sam. |  | M_D_280-€VI-E_BVR-OPTIDRIVER |  | CH_D_4x2_315-80R22-5_GSRII |  | CF_190_C2_Plint-Inox_PrPavHE |  |  |  | HL_RT_DH-SM20_2000kg-CG750_1800mm-2400mm_pt_Vbatt |  | \\petitforestier.fr\siege\Applications\BaseProduits\Datas\Publipostage\Images\PUBLICATION - EURO 6\PLAN VEHICULES\RENAULT_D19.280CF02.jpg | [22 empty] | 0
FR_FR |  |  | FS_PF_EPISAVEURS | RENAULT TRUCKS | GAMME D | P21 | X | H |  | LECAPITAINE |  | GAMME D WIDED19.280 CI - 21 PAL - EPISAVEURS | 02 | 8890 | 2454 | 2400 |  | 3802 | 2600 | 11200 | 1287 | 6450 | 3330 |  | 21 | RENAULT GAMME D WIDE - CAISSE FRIGORIFIQUE / MULTI TEMP. / HAYON | 19000 | 8030 |  |  |  |  | 52.2 | C_D_2.3_CLIM_Rang.Tunel_Sam. |  | M_D_280-€VI-E_BVR-OPTIDRIVER |  | CH_D_4x2_315-80R22-5_GSRII |  | CF_190_C2_Plint-Inox_PrPavHE |  |  |  | HL_RT_DH-SM20_2000kg-CG750_1800mm-2400mm_pt_Vbatt |  | \\petitforestier.fr\siege\Applications\BaseProduits\Datas\Publipostage\Images\PUBLICATION - EURO 6\PLAN VEHICULES\RENAULT_D19.280CF02.jpg | [22 empty] | 0
FR_FR |  |  | FS_PF_EPISAVEURS | RENAULT TRUCKS | GAMME T | T |  |  |  | RT |  | T19.440TR - EPISAVEURS | 01 |  |  |  |  | 3924 | 2534 | 5990 |  | 3800 | 825 |  |  | RENAULT GAMME T - TRACTEUR | 19000 |  |  |  | 44000 |  |  | C_T_CLIM-AUTO_Sam. |  | M_T_430-€VI-E_225Ah_BVR-OPTIDRIVER |  | CH_T_315-70R22-5_GSRII | [7 empty] | \\petitforestier.fr\siege\Applications\BaseProduits\Datas\Publipostage\Images\PUBLICATION - EURO 6\PLAN VEHICULES\RENAULT_TRACTEUR_T_E6.jpg | [22 empty] | 1
FR_FR |  |  | FS_PF_EPISAVEURS | CHEREAU | SEM CF | S1 | M |  |  | CHEREAU |  | SEMCI01 - SANS HAYON - EPISAVEURS | 01 | 13389 | 2453 | 2600 | [5 empty] | 7450 |  |  | 33 | SEMI REMORQUE - CAISSE FRIGORIFIQUE / MONO TEMP. | 38000 | [5 empty] | 84.8 |  |  |  |  | CH_SREM_385-65R22-5_3_essieu-av-rel_GSRII_Sam. |  | CF_SREM01 | [5 empty] | \\petitforestier.fr\siege\Applications\BaseProduits\Datas\Publipostage\Images\PUBLICATION - EURO 6\PLAN VEHICULES\SREM_CF01.jpg | [22 empty] | 1
FR_FR |  |  | FS_PF_EPISAVEURS | CHEREAU | SEM CF | S1 | M |  |  | CHEREAU |  | SEMCI01 - DOUBLE PLANCHER - SANS HAYON - EPISAVEURS | 01 | 13389 | 2453 | 2600 | [5 empty] | 7450 |  |  | 33 | SEMI REMORQUE - CAISSE FRIGORIFIQUE / MONO TEMP. | 38000 | [5 empty] | 84.8 |  |  |  |  | CH_SREM_385-65R22-5_3_essieu-av-rel_GSRII_Sam. |  | CF_SREM01 | [5 empty] | \\petitforestier.fr\siege\Applications\BaseProduits\Datas\Publipostage\Images\PUBLICATION - EURO 6\PLAN VEHICULES\SREM_CF01.jpg | [22 empty] | 1
FR_FR |  |  | FS_PF_EPISAVEURS | CHEREAU | SEM CF | S1 | M | H |  | CHEREAU |  | SEMCI02 - HAYON - EPISAVEURS | 02 | 13389 | 2453 | 2600 | [5 empty] | 7450 |  |  | 33 | SEMI REMORQUE - CAISSE FRIGORIFIQUE / MONO TEMP. / HAYON | 38000 | [5 empty] | 84.8 |  |  |  |  | CH_SREM_385-65R22-5_3_essieu-av-rel_GSRII_Sam. |  | CF_SREM03_PrPavHE |  |  |  | HL_RT_DH-SMR20_2000kg-CG750_1800mm-2400mm_Vbatt |  | \\petitforestier.fr\siege\Applications\BaseProduits\Datas\Publipostage\Images\PUBLICATION - EURO 6\PLAN VEHICULES\SREM_CF02.jpg | [22 empty] | 1
FR_FR |  |  | FS_PF_EPISAVEURS | CHEREAU | SEM CF | S1 | M | H |  | CHEREAU |  | SEMCI02 - DOUBLE PLANCHER - HAYON - EPISAVEURS | 02 | 13389 | 2453 | 2600 | [5 empty] | 7450 |  |  | 33 | SEMI REMORQUE - CAISSE FRIGORIFIQUE / MONO TEMP. / HAYON | 38000 | [5 empty] | 84.8 |  |  |  |  | CH_SREM_385-65R22-5_3_essieu-av-rel_GSRII_Sam. |  | CF_SREM03_PrPavHE |  |  |  | HL_RT_DH-SMR20_2000kg-CG750_1800mm-2400mm_Vbatt |  | \\petitforestier.fr\siege\Applications\BaseProduits\Datas\Publipostage\Images\PUBLICATION - EURO 6\PLAN VEHICULES\SREM_CF02.jpg | [22 empty] | 1

## CABINES
C_Cabine | Produit (P) / Option (O) | Nb places | Direction assistée | Verrouillage cabine | Vitres | Rétroviseurs | Airbag | Radio | Bluetooth | Siège conducteur | Radars de recul | Caméra de recul | Régulateur | Volant | Prise 12V - 24 V | Antibrouillard Av | Couchette | Suspension cabine | Chauffage autonome | Climatisation | Déflecteur | Prise FMS | Tunnel Moteur / Rangement ouvert ou coffre sur tunnel moteur | Trappe de toit | Boite de rangement | Elements de sécurité | Extincteur | Chronotachygraphe | Kit fumeur | Détection de sous gonflage / Capteurs de pression des pneumatiques TPMS | Essuie vitre avant et allumage automatique des feux de croisement | Frein stationnement électrique | Peinture | Triangle de signalisation | zone libre 10 | zone libre 11 | zone libre 12 | zone libre 13 | zone libre 14 | zone libre 15 | zone libre 16 | zone libre 17 | zone libre 18 | zone libre 19 | Pré-équipement télématique
C_VIDE-OPTIONS | O
C_35S14CF - 5 Palettes -PomD&C-11/08/2025 | P | Cabine courte 3 places (couleur blanc) | Verrouillage centralisé à distance | Vitres électriques teintées | Airbags conducteur et passagers | Rétroviseurs électriques et dégivrants | Radio Bluetooth avec écran tactile 7'' et réplication smartphone compatible Android Auto / Apple CarPlay / USB | Volant multifonctions réglable en hauteur et en profondeur | Siège conducteur suspendu pneumatique avec accoudoir | Banquette passagers avec tablette écritoire dans le dossier | Caméra de recul | Radars de recul | Régulateur de vitesse | Limiteur de vitesse réglable | Climatisation manuelle | Allumage des feux et essuies glace automatiques | Mesure de pression des pneumatiques | Phares avant HALOGENES | Run Lock | Marteau brise vitre avec coupe ceinture de sécurité
C_35S14CF - 5 Palettes -PomD&C-11/08/2025-OPTIONS | O | Phares avant antibrouillard | Phares avant full LED | Frein de parc électrique
C_72C18CF - 7 PAL -PomD&C-24/06/2025 | P | Cabine courte 3 places (couleur blanc) | Verrouillage centralisé à distance | Vitres électriques teintées | Airbag conducteur | Rétroviseurs électriques et dégivrants | Radio Bluetooth avec écran tactile 7'' et réplication smartphone compatible Android Auto / Apple CarPlay / USB | Volant multifonctions réglable en hauteur et en profondeur | Siège conducteur suspendu pneumatique avec accoudoir | Banquette passagers avec tablette écritoire dans le dossier | Caméra de recul | Radars de recul | Régulateur de vitesse | Limiteur de vitesse réglable | Climatisation manuelle | Chronotachygraphe avec paramétrage distribution travail actif | Allumage des feux et essuies glace automatiques | Mesure de pression des pneumatiques | Phares avant HALOGENES | Marteau brise vitre avec coupe ceinture de sécurité | Extincteur 2 kg en cabine
C_72C18CF - 7 PAL -PomD&C-24/06/2025-OPTIONS | O | Phares avant antibrouillard | Phares avant full LED | Frein de parc électrique
C_120E19 CF - 12 PAL - 3 VTX -PomD&C-24/06/2025 | P | Cabine courte 2 places (couleur blanc) | Verrouillage centralisé à distance | Vitres électriques teintées | Rétroviseurs électriques et dégivrants | Radio Bluetooth avec écran tactile 7'' et réplication smartphone compatible Android Auto / Apple CarPlay / USB | Volant multifonctions réglable en hauteur et en profondeur | Siège conducteur suspendu pneumatique avec accoudoir | Caméra de recul | Sans radars de recul | Régulateur de vitesse | Climatisation manuelle | Chronotachygraphe avec paramétrage distribution travail actif | Prise FMS | Coffre de rangement sur tunnel moteur | Phares avant HALOGENES | Phares avant antibrouillard | Marteau brise vitre avec coupe ceinture de sécurité | Soufflette air comprimé | Pare chocs avant en acier | Pare chocs avant avec angles en acier
C_120E19 CF - 12 PAL - 3 VTX -PomD&C-24/06/2025-OPTIONS | O | Radars avant
C_160E21CF - 15 PAL - 3 VTX -PomD&C-24/06/2025 | P | Cabine courte 2 places (couleur blanc) | Verrouillage centralisé à distance | Vitres électriques teintées | Rétroviseurs électriques et dégivrants | Radio Bluetooth avec écran tactile 7'' et réplication smartphone compatible Android Auto / Apple CarPlay / USB | Volant multifonctions réglable en hauteur et en profondeur | Siège conducteur suspendu pneumatique avec accoudoir | Caméra de recul | Sans radars de recul | Régulateur de vitesse | Climatisation manuelle | Chronotachygraphe avec paramétrage distribution travail actif | Prise FMS | Coffre de rangement sur tunnel moteur | Phares avant HALOGENES | Phares avant antibrouillard | Marteau brise vitre avec coupe ceinture de sécurité | Soufflette air comprimé | Pare chocs avant en acier | Pare chocs avant avec angles en acier
C_160E21CF - 15 PAL - 3 VTX -PomD&C-24/06/2025-OPTIONS | O | Radars avant
C_160E21CF - 15 PAL - EASY ACC'AIR -PomD&C-24/06/2025 | P | Cabine courte 2 places (couleur blanc) | Verrouillage centralisé à distance | Vitres électriques teintées | Rétroviseurs électriques et dégivrants | Radio Bluetooth avec écran tactile 7'' et réplication smartphone compatible Android Auto / Apple CarPlay / USB | Volant multifonctions réglable en hauteur et en profondeur | Siège conducteur suspendu pneumatique avec accoudoir | Caméra de recul | Sans radars de recul | Régulateur de vitesse | Climatisation manuelle | Chronotachygraphe avec paramétrage distribution travail actif | Prise FMS | Coffre de rangement sur tunnel moteur | Phares avant HALOGENES | Phares avant antibrouillard | Marteau brise vitre avec coupe ceinture de sécurité | Soufflette air comprimé | Pare chocs avant en acier | Pare chocs avant avec angles en acier
C_160E21CF - 15 PAL - EASY ACC'AIR -PomD&C-24/06/2025-OPTIONS | O | Radars avant
C_160E21CF - 18 PAL - 3 VTX -PomD&C-24/06/2025 | P | Cabine courte 2 places (couleur blanc) | Verrouillage centralisé à distance | Vitres électriques teintées | Rétroviseurs électriques et dégivrants | Radio Bluetooth avec écran tactile 7'' et réplication smartphone compatible Android Auto / Apple CarPlay / USB | Volant multifonctions réglable en hauteur et en profondeur | Siège conducteur suspendu pneumatique avec accoudoir | Caméra de recul | Sans radars de recul | Régulateur de vitesse | Climatisation manuelle | Chronotachygraphe avec paramétrage distribution travail actif | Prise FMS | Coffre de rangement sur tunnel moteur | Phares avant HALOGENES | Phares avant antibrouillard | Marteau brise vitre avec coupe ceinture de sécurité | Soufflette air comprimé | Pare chocs avant en acier | Pare chocs avant avec angles en acier
C_160E21CF - 18 PAL - 3 VTX -PomD&C-24/06/2025-OPTIONS | O | Radars avant
C_160E21CF - 18 PAL - EASY ACC'AIR -PomD&C-24/06/2025 | P | Cabine courte 2 places (couleur blanc) | Verrouillage centralisé à distance | Vitres électriques teintées | Rétroviseurs électriques et dégivrants | Radio Bluetooth avec écran tactile 7'' et réplication smartphone compatible Android Auto / Apple CarPlay / USB | Volant multifonctions réglable en hauteur et en profondeur | Siège conducteur suspendu pneumatique avec accoudoir | Caméra de recul | Sans radars de recul | Régulateur de vitesse | Climatisation manuelle | Chronotachygraphe avec paramétrage distribution travail actif | Prise FMS | Coffre de rangement sur tunnel moteur | Phares avant HALOGENES | Phares avant antibrouillard | Marteau brise vitre avec coupe ceinture de sécurité | Soufflette air comprimé | Pare chocs avant en acier | Pare chocs avant avec angles en acier
C_160E21CF - 18 PAL - EASY ACC'AIR -PomD&C-24/06/2025-OPTIONS | O | Radars avant
C_D12.210 CF - 12 PAL - 3 VTX - -PomD&C-24/06/2025 | P | Cabine courte 2 places (couleur blanc) | Verrouillage centralisé à distance | Vitres électriques teintées | Rétroviseurs électriques et dégivrants | Radio Bluetooth / USB sans réplication smartphone | Volant multifonctions réglable en hauteur et en profondeur | Siège conducteur suspendu pneumatique avec accoudoir | Caméra de recul | Sans radars de recul | Régulateur de vitesse | Climatisation manuelle | Chronotachygraphe avec paramétrage distribution travail actif | Prise FMS | Coffre de rangement sur tunnel moteur | Phares avant LED | Phares avant antibrouillard | Marteau brise vitre avec coupe ceinture de sécurité | Soufflette air comprimé | Porte vison côté passager | Pare chocs avant avec angles en acier
C_D12.210 CF - 12 PAL - 3 VTX - -PomD&C-24/06/2025-OPTIONS | O | Radars avant
C_D16.210 CF - 15 PAL - 3 VTX -PomD&C-24/06/2025 | P | Cabine courte 2 places (couleur blanc) | Verrouillage centralisé à distance | Vitres électriques teintées | Rétroviseurs électriques et dégivrants | Radio Bluetooth / USB sans réplication smartphone | Volant multifonctions réglable en hauteur et en profondeur | Siège conducteur suspendu pneumatique avec accoudoir | Caméra de recul | Sans radars de recul | Régulateur de vitesse | Climatisation manuelle | Chronotachygraphe avec paramétrage distribution travail actif | Prise FMS | Coffre de rangement sur tunnel moteur | Phares avant LED | Phares avant antibrouillard | Marteau brise vitre avec coupe ceinture de sécurité | Soufflette air comprimé | Porte vison côté passager | Pare chocs avant avec angles en acier
C_D16.210 CF - 15 PAL - 3 VTX -PomD&C-24/06/2025-OPTIONS | O | Radars avant
C_D16.210 CF - 15 PAL - EASY ACC'AIR -PomD&C-24/06/2025 | P | Cabine courte 2 places (couleur blanc) | Verrouillage centralisé à distance | Vitres électriques teintées | Rétroviseurs électriques et dégivrants | Radio Bluetooth / USB sans réplication smartphone | Volant multifonctions réglable en hauteur et en profondeur | Siège conducteur suspendu pneumatique avec accoudoir | Caméra de recul | Sans radars de recul | Régulateur de vitesse | Climatisation manuelle | Chronotachygraphe avec paramétrage distribution travail actif | Prise FMS | Coffre de rangement sur tunnel moteur | Phares avant LED | Phares avant antibrouillard | Marteau brise vitre avec coupe ceinture de sécurité | Soufflette air comprimé | Porte vison côté passager | Pare chocs avant avec angles en acier
C_D16.210 CF - 15 PAL - EASY ACC'AIR -PomD&C-24/06/2025-OPTIONS | O | Radars avant
C_D16.210 CF - 18 PAL - 3 VTX -PomD&C-24/06/2025 | P | Cabine courte 2 places (couleur blanc) | Verrouillage centralisé à distance | Vitres électriques teintées | Rétroviseurs électriques et dégivrants | Radio Bluetooth / USB sans réplication smartphone | Volant multifonctions réglable en hauteur et en profondeur | Siège conducteur suspendu pneumatique avec accoudoir | Caméra de recul | Sans radars de recul | Régulateur de vitesse | Climatisation manuelle | Chronotachygraphe avec paramétrage distribution travail actif | Prise FMS | Coffre de rangement sur tunnel moteur | Phares avant LED | Phares avant antibrouillard | Marteau brise vitre avec coupe ceinture de sécurité | Soufflette air comprimé | Porte vison côté passager | Pare chocs avant avec angles en acier
C_D16.210 CF - 18 PAL - 3 VTX -PomD&C-24/06/2025-OPTIONS | O | Radars avant
C_D16.210 CF - 18 PAL - EASY ACC'AIR -PomD&C-24/06/2025 | P | Cabine courte 2 places (couleur blanc) | Verrouillage centralisé à distance | Vitres électriques teintées | Rétroviseurs électriques et dégivrants | Radio Bluetooth / USB sans réplication smartphone | Volant multifonctions réglable en hauteur et en profondeur | Siège conducteur suspendu pneumatique avec accoudoir | Caméra de recul | Sans radars de recul | Régulateur de vitesse | Climatisation manuelle | Chronotachygraphe avec paramétrage distribution travail actif | Prise FMS | Coffre de rangement sur tunnel moteur | Phares avant LED | Phares avant antibrouillard | Marteau brise vitre avec coupe ceinture de sécurité | Soufflette air comprimé | Porte vison côté passager | Pare chocs avant avec angles en acier
C_D16.210 CF - 18 PAL - EASY ACC'AIR -PomD&C-24/06/2025-OPTIONS | O | Radars avant
C_DCOCF - BVA-PomPF-09/05/2025 | P | Cabine courte 3 places (couleur blanc) | Verrouillage centralisé à distance | Vitres électriques teintées | Airbags conducteur et passagers | Rétroviseurs électriques et dégivrants | Radio Bluetooth avec écran 7'' couleur avec Android Auto / Apple CarPlay / double ports USB | Volant multifonctions réglable en hauteur et en profondeur | Siège conducteur non suspendu avec accoudoir | Banquette passagers avec tablette écritoire dans le dossier | Caméra de recul | Radars de recul | Régulateur de vitesse | Limiteur de vitesse réglable | Climatisation manuelle | Allumage des feux et essuies glace automatiques | Mesure de pression des pneumatiques | Phares avant HALOGENES | KEYOUT | Marteau brise vitre avec coupe ceinture de sécurité
C_DCOCF - BVA-PomPF-09/05/2025-OPTIONS | O | Phares avant antibrouillard | Phares avant full LED | Frein de parc électrique
C_35S14CF - 4 Palettes-PomPF-09/05/2025 | P | Cabine courte 3 places (couleur blanc) | Verrouillage centralisé à distance | Vitres électriques teintées | Airbags conducteur et passagers | Rétroviseurs électriques et dégivrants | Radio Bluetooth avec écran tactile 7'' et réplication smartphone compatible Android Auto / Apple CarPlay / USB | Volant multifonctions réglable en hauteur et en profondeur | Siège conducteur suspendu pneumatique avec accoudoir | Banquette passagers avec tablette écritoire dans le dossier | Caméra de recul | Radars de recul | Régulateur de vitesse | Limiteur de vitesse réglable | Climatisation manuelle | Allumage des feux et essuies glace automatiques | Mesure de pression des pneumatiques | Phares avant HALOGENES | Run Lock | Marteau brise vitre avec coupe ceinture de sécurité
C_35S14CF - 4 Palettes-PomPF-09/05/2025-OPTIONS | O | Phares avant antibrouillard | Phares avant full LED | Frein de parc électrique
C_35S14CF - 5 Palettes-PomPF-09/05/2025 | P | Cabine courte 3 places (couleur blanc) | Verrouillage centralisé à distance | Vitres électriques teintées | Airbags conducteur et passagers | Rétroviseurs électriques et dégivrants | Radio Bluetooth avec écran tactile 7'' et réplication smartphone compatible Android Auto / Apple CarPlay / USB | Volant multifonctions réglable en hauteur et en profondeur | Siège conducteur suspendu pneumatique avec accoudoir | Banquette passagers avec tablette écritoire dans le dossier | Caméra de recul | Radars de recul | Régulateur de vitesse | Limiteur de vitesse réglable | Climatisation manuelle | Allumage des feux et essuies glace automatiques | Mesure de pression des pneumatiques | Phares avant HALOGENES | Run Lock | Marteau brise vitre avec coupe ceinture de sécurité
C_35S14CF - 5 Palettes-PomPF-09/05/2025-OPTIONS | O | Phares avant antibrouillard | Phares avant full LED | Frein de parc électrique
C_72C18CF - 7 PAL-PomPF-09/05/2025 | P | Cabine courte 3 places (couleur blanc) | Verrouillage centralisé à distance | Vitres électriques teintées | Airbag conducteur | Rétroviseurs électriques et dégivrants | Radio Bluetooth avec écran tactile 7'' et réplication smartphone compatible Android Auto / Apple CarPlay / USB | Volant multifonctions réglable en hauteur et en profondeur | Siège conducteur suspendu pneumatique avec accoudoir | Banquette passagers avec tablette écritoire dans le dossier | Caméra de recul | Radars de recul | Régulateur de vitesse | Limiteur de vitesse réglable | Climatisation manuelle | Chronotachygraphe avec paramétrage distribution travail actif | Allumage des feux et essuies glace automatiques | Mesure de pression des pneumatiques | Phares avant HALOGENES | Marteau brise vitre avec coupe ceinture de sécurité | Extincteur 2 kg en cabine
C_72C18CF - 7 PAL-PomPF-09/05/2025-OPTIONS | O | Phares avant antibrouillard | Phares avant full LED | Frein de parc électrique
C_120E19 CF-PomPF-09/05/2025 | P | Cabine courte 2 places (couleur blanc) | Verrouillage centralisé à distance | Vitres électriques teintées | Rétroviseurs électriques et dégivrants | Radio Bluetooth avec écran tactile 7'' et réplication smartphone compatible Android Auto / Apple CarPlay / USB | Volant multifonctions réglable en hauteur et en profondeur | Siège conducteur suspendu pneumatique avec accoudoir | Caméra de recul | Sans radars de recul | Régulateur de vitesse | Climatisation manuelle | Chronotachygraphe avec paramétrage distribution travail actif | Prise FMS | Coffre de rangement sur tunnel moteur | Phares avant HALOGENES | Phares avant antibrouillard | Marteau brise vitre avec coupe ceinture de sécurité | Soufflette air comprimé | Pare chocs avant en acier
C_120E19 CF-PomPF-09/05/2025-OPTIONS | O | Radars avant
C_160E21CF - 15 PAL - 3 VTX-PomPF-09/05/2025 | P | Cabine courte 2 places (couleur blanc) | Verrouillage centralisé à distance | Vitres électriques teintées | Rétroviseurs électriques et dégivrants | Radio Bluetooth avec écran tactile 7'' et réplication smartphone compatible Android Auto / Apple CarPlay / USB | Volant multifonctions réglable en hauteur et en profondeur | Siège conducteur suspendu pneumatique avec accoudoir | Caméra de recul | Sans radars de recul | Régulateur de vitesse | Climatisation manuelle | Chronotachygraphe avec paramétrage distribution travail actif | Prise FMS | Coffre de rangement sur tunnel moteur | Phares avant HALOGENES | Phares avant antibrouillard | Marteau brise vitre avec coupe ceinture de sécurité | Soufflette air comprimé | Pare chocs avant en acier
C_160E21CF - 15 PAL - 3 VTX-PomPF-09/05/2025-OPTIONS | O | Radars avant
C_160E21CF - 15 PAL - EASY ACC'AIR-PomPF-09/05/2025 | P | Cabine courte 2 places (couleur blanc) | Verrouillage centralisé à distance | Vitres électriques teintées | Rétroviseurs électriques et dégivrants | Radio Bluetooth avec écran tactile 7'' et réplication smartphone compatible Android Auto / Apple CarPlay / USB | Volant multifonctions réglable en hauteur et en profondeur | Siège conducteur suspendu pneumatique avec accoudoir | Caméra de recul | Sans radars de recul | Régulateur de vitesse | Climatisation manuelle | Chronotachygraphe avec paramétrage distribution travail actif | Prise FMS | Coffre de rangement sur tunnel moteur | Phares avant HALOGENES | Phares avant antibrouillard | Marteau brise vitre avec coupe ceinture de sécurité | Soufflette air comprimé | Pare chocs avant en acier
C_160E21CF - 15 PAL - EASY ACC'AIR-PomPF-09/05/2025-OPTIONS | O | Radars avant
C_160E21CF - 18 PAL - 3 VTX-PomPF-09/05/2025 | P | Cabine courte 2 places (couleur blanc) | Verrouillage centralisé à distance | Vitres électriques teintées | Rétroviseurs électriques et dégivrants | Radio Bluetooth avec écran tactile 7'' et réplication smartphone compatible Android Auto / Apple CarPlay / USB | Volant multifonctions réglable en hauteur et en profondeur | Siège conducteur suspendu pneumatique avec accoudoir | Caméra de recul | Sans radars de recul | Régulateur de vitesse | Climatisation manuelle | Chronotachygraphe avec paramétrage distribution travail actif | Prise FMS | Coffre de rangement sur tunnel moteur | Phares avant HALOGENES | Phares avant antibrouillard | Marteau brise vitre avec coupe ceinture de sécurité | Soufflette air comprimé | Pare chocs avant en acier
C_160E21CF - 18 PAL - 3 VTX-PomPF-09/05/2025-OPTIONS | O | Radars avant
C_160E21CF - 18 PAL - EASY ACC'AIR-PomPF-09/05/2025 | P | Cabine courte 2 places (couleur blanc) | Verrouillage centralisé à distance | Vitres électriques teintées | Rétroviseurs électriques et dégivrants | Radio Bluetooth avec écran tactile 7'' et réplication smartphone compatible Android Auto / Apple CarPlay / USB | Volant multifonctions réglable en hauteur et en profondeur | Siège conducteur suspendu pneumatique avec accoudoir | Caméra de recul | Sans radars de recul | Régulateur de vitesse | Climatisation manuelle | Chronotachygraphe avec paramétrage distribution travail actif | Prise FMS | Coffre de rangement sur tunnel moteur | Phares avant HALOGENES | Phares avant antibrouillard | Marteau brise vitre avec coupe ceinture de sécurité | Soufflette air comprimé | Pare chocs avant en acier
C_160E21CF - 18 PAL - EASY ACC'AIR-PomPF-09/05/2025-OPTIONS | O | Radars avant
C_190EL28 CF - 21 PAL - 3 VTX-PomPF-09/05/2025 | P | Cabine courte 2 places (couleur blanc) | Verrouillage centralisé à distance | Vitres électriques teintées | Rétroviseurs électriques et dégivrants | Radio Bluetooth avec écran tactile 7'' et réplication smartphone compatible Android Auto / Apple CarPlay / USB | Volant multifonctions réglable en hauteur et en profondeur | Siège conducteur suspendu pneumatique avec accoudoir | Caméra de recul | Sans radars de recul | Régulateur de vitesse | Climatisation manuelle | Chronotachygraphe avec paramétrage distribution travail actif | Prise FMS | Coffre de rangement sur tunnel moteur | Phares avant HALOGENES | Phares avant antibrouillard | Marteau brise vitre avec coupe ceinture de sécurité | Soufflette air comprimé | Pare chocs avant en acier
C_190EL28 CF - 21 PAL - 3 VTX-PomPF-09/05/2025-OPTIONS | O | Radars avant
C_190EL28 CF - 21 PAL - EASY ACC'AIR-PomPF-09/05/2025 | P | Cabine courte 2 places (couleur blanc) | Verrouillage centralisé à distance | Vitres électriques teintées | Rétroviseurs électriques et dégivrants | Radio Bluetooth avec écran tactile 7'' et réplication smartphone compatible Android Auto / Apple CarPlay / USB | Volant multifonctions réglable en hauteur et en profondeur | Siège conducteur suspendu pneumatique avec accoudoir | Caméra de recul | Sans radars de recul | Régulateur de vitesse | Climatisation manuelle | Chronotachygraphe avec paramétrage distribution travail actif | Prise FMS | Coffre de rangement sur tunnel moteur | Phares avant HALOGENES | Phares avant antibrouillard | Marteau brise vitre avec coupe ceinture de sécurité | Soufflette air comprimé | Pare chocs avant en acier
C_190EL28 CF - 21 PAL - EASY ACC'AIR-PomPF-09/05/2025-OPTIONS | O | Radars avant
C_D12.210 CF-PomPF-09/05/2025 | P | Cabine courte 2 places (couleur blanc) | Verrouillage centralisé à distance | Vitres électriques teintées | Rétroviseurs électriques et dégivrants | Radio Bluetooth / USB sans réplication smartphone | Volant multifonctions réglable en hauteur et en profondeur | Siège conducteur suspendu pneumatique avec accoudoir | Caméra de recul | Sans radars de recul | Régulateur de vitesse | Climatisation manuelle | Chronotachygraphe avec paramétrage distribution travail actif | Prise FMS | Coffre de rangement sur tunnel moteur | Phares avant LED | Phares avant antibrouillard | Marteau brise vitre avec coupe ceinture de sécurité | Soufflette air comprimé | Porte vison côté passager | Pare chocs avant avec angles en acier
C_D12.210 CF-PomPF-09/05/2025-OPTIONS | O | Radars avant
C_D16.210 CF - 15 PAL - 3 VTX-PomPF-09/05/2025 | P | Cabine courte 2 places (couleur blanc) | Verrouillage centralisé à distance | Vitres électriques teintées | Rétroviseurs électriques et dégivrants | Radio Bluetooth / USB sans réplication smartphone | Volant multifonctions réglable en hauteur et en profondeur | Siège conducteur suspendu pneumatique avec accoudoir | Caméra de recul | Sans radars de recul | Régulateur de vitesse | Climatisation manuelle | Chronotachygraphe avec paramétrage distribution travail actif | Prise FMS | Coffre de rangement sur tunnel moteur | Phares avant LED | Phares avant antibrouillard | Marteau brise vitre avec coupe ceinture de sécurité | Soufflette air comprimé | Porte vison côté passager | Pare chocs avant avec angles en acier
C_D16.210 CF - 15 PAL - 3 VTX-PomPF-09/05/2025-OPTIONS | O | Radars avant
C_D16.210 CF - 15 PAL - EASY ACC'AIR-PomPF-09/05/2025 | P | Cabine courte 2 places (couleur blanc) | Verrouillage centralisé à distance | Vitres électriques teintées | Rétroviseurs électriques et dégivrants | Radio Bluetooth / USB sans réplication smartphone | Volant multifonctions réglable en hauteur et en profondeur | Siège conducteur suspendu pneumatique avec accoudoir | Caméra de recul | Sans radars de recul | Régulateur de vitesse | Climatisation manuelle | Chronotachygraphe avec paramétrage distribution travail actif | Prise FMS | Coffre de rangement sur tunnel moteur | Phares avant LED | Phares avant antibrouillard | Marteau brise vitre avec coupe ceinture de sécurité | Soufflette air comprimé | Porte vison côté passager | Pare chocs avant avec angles en acier
C_D16.210 CF - 15 PAL - EASY ACC'AIR-PomPF-09/05/2025-OPTIONS | O | Radars avant
C_D16.210 CF - 18 PAL - 3 VTX-PomPF-09/05/2025 | P | Cabine courte 2 places (couleur blanc) | Verrouillage centralisé à distance | Vitres électriques teintées | Rétroviseurs électriques et dégivrants | Radio Bluetooth / USB sans réplication smartphone | Volant multifonctions réglable en hauteur et en profondeur | Siège conducteur suspendu pneumatique avec accoudoir | Caméra de recul | Sans radars de recul | Régulateur de vitesse | Climatisation manuelle | Chronotachygraphe avec paramétrage distribution travail actif | Prise FMS | Coffre de rangement sur tunnel moteur | Phares avant LED | Phares avant antibrouillard | Marteau brise vitre avec coupe ceinture de sécurité | Soufflette air comprimé | Porte vison côté passager | Pare chocs avant avec angles en acier
C_D16.210 CF - 18 PAL - 3 VTX-PomPF-09/05/2025-OPTIONS | O | Radars avant
C_D16.210 CF - 18 PAL - EASY ACC'AIR-PomPF-09/05/2025 | P | Cabine courte 2 places (couleur blanc) | Verrouillage centralisé à distance | Vitres électriques teintées | Rétroviseurs électriques et dégivrants | Radio Bluetooth / USB sans réplication smartphone | Volant multifonctions réglable en hauteur et en profondeur | Siège conducteur suspendu pneumatique avec accoudoir | Caméra de recul | Sans radars de recul | Régulateur de vitesse | Climatisation manuelle | Chronotachygraphe avec paramétrage distribution travail actif | Prise FMS | Coffre de rangement sur tunnel moteur | Phares avant LED | Phares avant antibrouillard | Marteau brise vitre avec coupe ceinture de sécurité | Soufflette air comprimé | Porte vison côté passager | Pare chocs avant avec angles en acier
C_D16.210 CF - 18 PAL - EASY ACC'AIR-PomPF-09/05/2025-OPTIONS | O | Radars avant
C_D19.280 CF - 21 PAL - 3 VTX-PomPF-09/05/2025 | P | Cabine courte 2 places (couleur blanc) | Verrouillage centralisé à distance | Vitres électriques teintées | Rétroviseurs électriques et dégivrants | Radio Bluetooth / USB sans réplication smartphone | Volant multifonctions réglable en hauteur et en profondeur | Siège conducteur suspendu pneumatique avec accoudoir | Caméra de recul | Sans radars de recul | Régulateur de vitesse | Climatisation manuelle | Chronotachygraphe avec paramétrage distribution travail actif | Prise FMS | Coffre de rangement sur tunnel moteur | Phares avant LED | Phares avant antibrouillard | Marteau brise vitre avec coupe ceinture de sécurité | Soufflette air comprimé | Porte vison côté passager | Pare chocs avant avec angles en acier
C_D19.280 CF - 21 PAL - 3 VTX-PomPF-09/05/2025-OPTIONS | O | Radars avant
C_D19.280 CF - 21 PAL - EASY ACC'AIR-PomPF-09/05/2025 | P | Cabine courte 2 places (couleur blanc) | Verrouillage centralisé à distance | Vitres électriques teintées | Rétroviseurs électriques et dégivrants | Radio Bluetooth / USB sans réplication smartphone | Volant multifonctions réglable en hauteur et en profondeur | Siège conducteur suspendu pneumatique avec accoudoir | Caméra de recul | Sans radars de recul | Régulateur de vitesse | Climatisation manuelle | Chronotachygraphe avec paramétrage distribution travail actif | Prise FMS | Coffre de rangement sur tunnel moteur | Phares avant LED | Phares avant antibrouillard | Marteau brise vitre avec coupe ceinture de sécurité | Soufflette air comprimé | Porte vison côté passager | Pare chocs avant avec angles en acier
C_D19.280 CF - 21 PAL - EASY ACC'AIR-PomPF-09/05/2025-OPTIONS | O | Radars avant
C_TRACTEUR RENAULT T19.440TR-PomPF-09/05/2025 | P | Cabine profonde Sleeper Cab (couleur blanc EKLA) | 1 couchette | Verrouillage centralisé à distance | Vitres électriques teintées | Rétroviseurs électriques et dégivrants | Radio Bluetooth / USB sans réplication smartphone | Volant multifonctions réglable en hauteur et en profondeur | Siège conducteur confort suspendu pneumatique avec réglage lombaire et 2 accoudoirs | Caméra de recul | Sans radars de recul | Régulateur de vitesse | Climatisation à régulation électronique (sans fonctionnement à l'arrêt) | Chauffage autonome air / air 2 kW | Chronotachygraphe avec paramétrage distribution travail actif | Prise FMS | Prises 12V et 24 V au tableau de bord pour accessoires | Coffre de rangement central sous couchette | Phares avant LED | Phares avant antibrouillard | Marteau brise vitre avec coupe ceinture de sécurité | Soufflette air comprimé | Déflecteur de toit réglable en hauteur | Déflecteurs latéraux verticaux ouvrants des 2 côtés | Suspension cabine 4 coussins d'air avec correcteur d'assiette | Aérateur de pavillon électrique | Télématique SAMSARA pack ACCESS
C_TRACTEUR RENAULT T19.440TR-PomPF-09/05/2025-OPTIONS | O | Sans option
C_SEMCF04- MULTI - SANS HAYON - CHEREAU-PomPF-09/05/2025 | P | Sans cabine
C_SEMCF04- MULTI - SANS HAYON - CHEREAU-PomPF-09/05/2025-OPTIONS | O | Sans option
C_SEMCF04- MULTI -SANS HAYON - DOUBLE PLANCHER - CHEREAU-PomPF-09/05/2025 | P | Sans cabine
C_SEMCF04- MULTI -SANS HAYON - DOUBLE PLANCHER - CHEREAU-PomPF-09/05/2025-OPTIONS | O | Sans option
C_SEMCF04- MULTI - HAYON - CHEREAU-PomPF-09/05/2025 | P | Sans cabine
C_SEMCF04- MULTI - HAYON - CHEREAU-PomPF-09/05/2025-OPTIONS | O | Sans option
C_SEMCF04- MULTI - HAYON - DOUBLE PLANCHER - CHEREAU-PomPF-09/05/2025 | P | Sans cabine
C_SEMCF04- MULTI - HAYON - DOUBLE PLANCHER - CHEREAU-PomPF-09/05/2025-OPTIONS | O | Sans option
C_35S14CF - 4 Palettes -PomRDO-02/04/2025 | P | Cabine courte 3 places (couleur blanc) | Verrouillage centralisé à distance | Vitres électriques teintées | Airbags conducteur et passagers | Rétroviseurs électriques et dégivrants | Radio Bluetooth avec écran tactile 7'' et réplication | smartphone compatible Android Auto / Apple | CarPlay / USB | Volant multifonctions réglable en hauteur et en | profondeur | Siège conducteur suspendu pneumatique avec | accoudoir | Banquette passagers avec tablette écritoire dans le | dossier | Caméra de recul | Radars de recul | Régulateur de vitesse | Limiteur de vitesse réglable | Climatisation manuelle | Allumage des feux et essuies glace automatiques | Mesure de pression des pneumatiques | Phares avant HALOGENES | Run Lock | Marteau brise vitre avec coupe ceinture de sécurité
C_35S14CF - 4 Palettes -PomRDO--02/04/2025-OPTIONS | O | Phares avant antibrouillard | Phares avant full LED | Frein de parc électrique | Chronotachygraphe avec paramétrage distribution | travail actif
C_35S14CF 5 Pal-PomRDO-22/05/2025 | P | Cabine courte 3 places (couleur blanc) | Verrouillage centralisé à distance | Vitres électriques teintées | Airbags conducteur et passagers | Rétroviseurs électriques et dégivrants | Radio Bluetooth avec écran tactile 7'' et réplication smartphone compatible Android Auto / Apple CarPlay / USB | Volant multifonctions réglable en hauteur et en profondeur | Siège conducteur suspendu pneumatique avec accoudoir | Banquette passagers avec tablette écritoire dans le dossier | Caméra de recul | Radars de recul | Régulateur de vitesse | Limiteur de vitesse réglable | Climatisation manuelle | Chronotachygraphe avec paramétrage distribution travail actif | Allumage des feux et essuies glace automatiques | Mesure de pression des pneumatiques | Phares avant HALOGENES | Phares avant antibrouillard | Marteau brise vitre avec coupe ceinture de sécurité
C_35S14CF 5 Pal-PomRDO-22/05/2025-OPTIONS | O | Phares avant full LED | Run Lock avec contacts de coupure ventilation groupe frigorifique | Radars avant
C_35S14CF 5 Pal - HAYON-PomRDO-22/05/2025 | P | Cabine courte 3 places (couleur blanc) | Verrouillage centralisé à distance | Vitres électriques teintées | Airbags conducteur et passagers | Rétroviseurs électriques et dégivrants | Radio Bluetooth avec écran tactile 7'' et réplication smartphone compatible Android Auto / Apple CarPlay / USB | Volant multifonctions réglable en hauteur et en profondeur | Siège conducteur suspendu pneumatique avec accoudoir | Banquette passagers avec tablette écritoire dans le dossier | Caméra de recul | Radars de recul | Régulateur de vitesse | Limiteur de vitesse réglable | Climatisation manuelle | Chronotachygraphe avec paramétrage distribution travail actif | Allumage des feux et essuies glace automatiques | Mesure de pression des pneumatiques | Phares avant HALOGENES | Phares avant antibrouillard | Marteau brise vitre avec coupe ceinture de sécurité
C_35S14CF 5 Pal - HAYON-PomRDO-22/05/2025-OPTIONS | O | Phares avant full LED | Run Lock avec contacts de coupure ventilation groupe frigorifique | Radars avant
C_72C18CF- 8 Pal - hayon Rétractable -PomRDO-22/05/2025 | P | Cabine courte 3 places (couleur blanc) | Verrouillage centralisé à distance | Vitres électriques teintées | Airbag conducteur | Rétroviseurs électriques et dégivrants | Radio Bluetooth avec écran tactile 7'' et réplication smartphone compatible Android Auto / Apple CarPlay / USB | Volant multifonctions réglable en hauteur et en profondeur | Siège conducteur suspendu pneumatique avec accoudoir | Banquette passagers avec tablette écritoire dans le dossier | Caméra de recul | Radars de recul | Régulateur de vitesse | Limiteur de vitesse réglable | Climatisation manuelle | Chronotachygraphe avec paramétrage distribution travail actif | Allumage des feux et essuies glace automatiques | Mesure de pression des pneumatiques | Phares avant HALOGENES | Phares avant antibrouillard | Marteau brise vitre avec coupe ceinture de sécurité | Extincteur 2 kg
C_72C18CF- 8 Pal - hayon Rétractable -PomRDO-22/05/2025-OPTIONS | O | Phares avant full LED | Radars avant | GPS Poids lourd IVECO
C_100E19 CF- 11 Pal - hayon Rétractable -PomRDO-22/05/2025 | P | Cabine courte 2 places (couleur blanc) | Verrouillage centralisé à distance | Vitres électriques teintées | Rétroviseurs électriques et dégivrants | Radio Bluetooth avec écran tactile 7'' et réplication smartphone compatible Android Auto / Apple CarPlay / USB | Volant multifonctions réglable en hauteur et en profondeur | Siège conducteur suspendu pneumatique avec accoudoir | Caméra de recul | Sans radars de recul | Régulateur de vitesse | Climatisation manuelle | Chronotachygraphe avec paramétrage distribution travail actif | Prise FMS | Coffre de rangement sur tunnel moteur | Phares avant HALOGENES | Phares avant antibrouillard | Marteau brise vitre avec coupe ceinture de sécurité | Soufflette air comprimé | Pare chocs avant en acier
C_100E19 CF- 11 Pal - hayon Rétractable -PomRDO-22/05/2025-OPTIONS | O | Radars avant
C_120E19 CF- 15 Pal - hayon Rétractable -PomRDO-22/05/2025 | P | Cabine courte 2 places (couleur blanc) | Verrouillage centralisé à distance | Vitres électriques teintées | Rétroviseurs électriques et dégivrants | Radio Bluetooth avec écran tactile 7'' et réplication smartphone compatible Android Auto / Apple CarPlay / USB | Volant multifonctions réglable en hauteur et en profondeur | Siège conducteur suspendu pneumatique avec accoudoir | Caméra de recul | Sans radars de recul | Régulateur de vitesse | Climatisation manuelle | Chronotachygraphe avec paramétrage distribution travail actif | Prise FMS | Coffre de rangement sur tunnel moteur | Phares avant HALOGENES | Phares avant antibrouillard | Marteau brise vitre avec coupe ceinture de sécurité | Soufflette air comprimé | Pare chocs avant en acier
C_120E19 CF- 15 Pal - hayon Rétractable -PomRDO-22/05/2025-OPTIONS | O | Radars avant
C_160E21 CF- 18 Pal - hayon Rétractable -PomRDO-22/05/2025 | P | Cabine courte 2 places (couleur blanc) | Verrouillage centralisé à distance | Vitres électriques teintées | Rétroviseurs électriques et dégivrants | Radio Bluetooth avec écran tactile 7'' et réplication smartphone compatible Android Auto / Apple CarPlay / USB | Volant multifonctions réglable en hauteur et en profondeur | Siège conducteur suspendu pneumatique avec accoudoir | Caméra de recul | Sans radars de recul | Régulateur de vitesse | Climatisation manuelle | Chronotachygraphe avec paramétrage distribution travail actif | Prise FMS | Coffre de rangement sur tunnel moteur | Phares avant HALOGENES | Phares avant antibrouillard | Marteau brise vitre avec coupe ceinture de sécurité | Soufflette air comprimé | Pare chocs avant en acier
C_160E21 CF- 18 Pal - hayon Rétractable -PomRDO-22/05/2025-OPTIONS | O | Radars avant
C_D10.210 CF- 11 Pal - hayon Rétractable -PomRDO-22/05/2025 | P | Cabine courte 2 places (couleur blanc) | Verrouillage centralisé à distance | Vitres électriques teintées | Rétroviseurs électriques et dégivrants | Radio Bluetooth / USB sans réplication smartphone | Volant multifonctions réglable en hauteur et en profondeur | Siège conducteur suspendu pneumatique avec accoudoir | Caméra de recul | Sans radars de recul | Régulateur de vitesse | Climatisation manuelle | Chronotachygraphe avec paramétrage distribution travail actif | Prise FMS | Coffre de rangement sur tunnel moteur | Phares avant LED | Phares avant antibrouillard | Marteau brise vitre avec coupe ceinture de sécurité | Soufflette air comprimé | Porte vison côté passager | Pare chocs avant avec angles en acier
C_D10.210 CF- 11 Pal - hayon Rétractable -PomRDO-22/05/2025-OPTIONS | O | Radars avant
C_D12.210 CF- 15 Pal - hayon Rétractable -PomRDO-22/05/2025 | P | Cabine courte 2 places (couleur blanc) | Verrouillage centralisé à distance | Vitres électriques teintées | Rétroviseurs électriques et dégivrants | Radio Bluetooth / USB sans réplication smartphone | Volant multifonctions réglable en hauteur et en profondeur | Siège conducteur suspendu pneumatique avec accoudoir | Caméra de recul | Sans radars de recul | Régulateur de vitesse | Climatisation manuelle | Chronotachygraphe avec paramétrage distribution travail actif | Prise FMS | Coffre de rangement sur tunnel moteur | Phares avant LED | Phares avant antibrouillard | Marteau brise vitre avec coupe ceinture de sécurité | Soufflette air comprimé | Porte vison côté passager | Pare chocs avant avec angles en acier
C_D12.210 CF- 15 Pal - hayon Rétractable -PomRDO-22/05/2025-OPTIONS | O | Radars avant
C_D16.210 CF- 18 Pal - hayon Rétractable -PomRDO-22/05/2025 | P | Cabine courte 2 places (couleur blanc) | Verrouillage centralisé à distance | Vitres électriques teintées | Rétroviseurs électriques et dégivrants | Radio Bluetooth / USB sans réplication smartphone | Volant multifonctions réglable en hauteur et en profondeur | Siège conducteur suspendu pneumatique avec accoudoir | Caméra de recul | Sans radars de recul | Régulateur de vitesse | Climatisation manuelle | Chronotachygraphe avec paramétrage distribution travail actif | Prise FMS | Coffre de rangement sur tunnel moteur | Phares avant LED | Phares avant antibrouillard | Marteau brise vitre avec coupe ceinture de sécurité | Soufflette air comprimé | Porte vison côté passager | Pare chocs avant avec angles en acier
C_D16.210 CF- 18 Pal - hayon Rétractable -PomRDO-22/05/2025-OPTIONS | O | Radars avant
C_D19.280 CF- 21 Pal - hayon Rétractable -PomRDO-11/03/2025 Slot1 | P | Cabine courte 2 places (couleur blanc) | Verrouillage centralisé à distance | Vitres électriques teintées | Rétroviseurs électriques et dégivrants | Radio Bluetooth / USB sans réplication smartphone | Volant multifonctions réglable en hauteur et en profondeur | Siège conducteur suspendu pneumatique avec accoudoir | Caméra de recul | Sans radars de recul | Régulateur de vitesse | Climatisation manuelle | Chronotachygraphe avec paramétrage distribution | travail actif | Prise FMS | Coffre de rangement sur tunnel moteur | Phares avant LED | Phares avant antibrouillard | Marteau brise vitre avec coupe ceinture de sécurité | Soufflette air comprimé | Porte vison côté passager | Pare chocs avant avec angles en acier
C_D19.280 CF- 21 Pal - hayon Rétractable -PomRDO-11/03/2025 Slot1-OPTIONS | O | Radars avant
C_TRACTEUR RENAULT T19.440TR -PomRDO-22/05/2025 Slot1 | P | Cabine profonde Sleeper Cab (couleur blanc EKLA) | 1 couchette | Verrouillage centralisé à distance | Vitres électriques teintées | Rétroviseurs électriques et dégivrants | Radio Bluetooth / USB sans réplication smartphone | Volant multifonctions réglable en hauteur et en profondeur | Siège conducteur confort suspendu pneumatique avec réglage lombaire et 2 accoudoirs | Caméra de recul | Sans radars de recul | Régulateur de vitesse | Climatisation à régulation électronique (sans fonctionnement à l'arrêt) | Chauffage autonome air / air 2 kW | Chronotachygraphe avec paramétrage distribution travail actif | Prise FMS | Prises 12V et 24 V au tableau de bord pour accessoires | Coffre de rangement central sous couchette | Phares avant LED | Phares avant antibrouillard | Marteau brise vitre avec coupe ceinture de sécurité | Soufflette air comprimé | Déflecteur de toit réglable en hauteur | Déflecteurs latéraux verticaux ouvrants des 2 côtés | Suspension cabine 4 coussins d'air avec correcteur d'assiette | Aérateur de pavillon électrique | Télématique SAMSARA pack ACCESS
C_TRACTEUR RENAULT T19.440TR -PomRDO-22/05/2025 Slot1-OPTIONS | O | Sans option
C_SEMCF03- MULTI - SANS HAYON - CHEREAU -PomRDO-22/05/2025 | P | Sans cabine
C_SEMCF03- MULTI - SANS HAYON - CHEREAU -PomRDO-22/05/2025-OPTIONS | O | Sans option
C_SEMCF04- MULTI - HAYON - CHEREAU -PomRDO-22/05/2025 | P | Sans cabine
C_SEMCF04- MULTI - HAYON - CHEREAU -PomRDO-22/05/2025-OPTIONS | O | Sans option
C_SEMCF04- MULTI - HAYON - DOUBLE PLANCHER - CHEREAU -PomRDO-22/05/2025 | P | Sans cabine
C_SEMCF04- MULTI - HAYON - DOUBLE PLANCHER - CHEREAU -PomRDO-22/05/2025-OPTIONS | O | Sans option
C_DCOCF--PomSDA-20/05/2025 | P | Cabine courte 3 places (couleur blanc) | Verrouillage centralisé à distance | Vitres électriques teintées | Airbags conducteur et passagers | Rétroviseurs électriques et dégivrants | Radio Bluetooth avec écran 7'' couleur avec Android Auto / Apple CarPlay / double ports USB | Volant multifonctions réglable en hauteur et en profondeur | Siège conducteur NON SUSPENDU avec accoudoir | Banquette passagers avec tablette écritoire Eat and Work dans le dossier | Caméra de recul | Radars de recul | Régulateur de vitesse | Limiteur de vitesse réglable | Climatisation manuelle | Allumage des feux et essuies glace automatiques | Mesure de pression des pneumatiques | Phares avant HALOGENES | Marteau brise vitre avec coupe ceinture de sécurité | Climatisation manuelle | [9 empty] | Système de surveillance de la pression des pneus | Feux et essuies vitres automatiques | [13 empty] | Pré-équipement télématique
C_DCOCF--PomSDA-20/05/2025-OPTIONS | O | Phares avant antibrouillard | Phares avant full LED | Run Lock avec contacts de coupure ventilation groupe frigorifique | [40 empty] | Géolocalisation SAMSARA
C_35S14CF-5PaL-Vrac--PomSDA-20/05/2025 | P | Cabine courte 3 places (couleur blanc) | Verrouillage centralisé à distance | Vitres électriques teintées | Airbags conducteur et passagers | Rétroviseurs électriques et dégivrants | Radio Bluetooth avec écran tactile 7'' et réplication smartphone compatible Android Auto / Apple CarPlay / USB | Volant multifonctions réglable en hauteur et en profondeur | Siège conducteur suspendu pneumatique avec accoudoir | Banquette passagers avec tablette écritoire dans le dossier | Caméra de recul | Radars de recul | Régulateur de vitesse | Limiteur de vitesse réglable | Climatisation manuelle | Allumage des feux et essuies glace automatiques | Mesure de pression des pneumatiques | Phares avant HALOGENES | Marteau brise vitre avec coupe ceinture de sécurité
C_35S14CF-5PaL-Vrac--PomSDA-20/05/2025-OPTIONS | O | Phares avant antibrouillard | Phares avant full LED | Run Lock avec contacts de coupure ventilation groupe frigorifique | Radars avant
C_35S14CF-2étagères--PomSDA-20/05/2025 | P | Cabine courte 3 places (couleur blanc) | Verrouillage centralisé à distance | Vitres électriques teintées | Airbags conducteur et passagers | Rétroviseurs électriques et dégivrants | Radio Bluetooth avec écran tactile 7'' et réplication smartphone compatible Android Auto / Apple CarPlay / USB | Volant multifonctions réglable en hauteur et en profondeur | Siège conducteur suspendu pneumatique avec accoudoir | Banquette passagers avec tablette écritoire dans le dossier | Caméra de recul | Radars de recul | Régulateur de vitesse | Limiteur de vitesse réglable | Climatisation manuelle | Allumage des feux et essuies glace automatiques | Mesure de pression des pneumatiques | Phares avant HALOGENES | Marteau brise vitre avec coupe ceinture de sécurité
C_35S14CF-2étagères--PomSDA-20/05/2025-OPTIONS | O | Phares avant antibrouillard | Phares avant full LED | Run Lock avec contacts de coupure ventilation groupe frigorifique | Radars avant
C_35S14CF-6PaL-large--PomSDA-20/05/2025 | P | Cabine courte 3 places (couleur blanc) | Verrouillage centralisé à distance | Vitres électriques teintées | Airbags conducteur et passagers | Rétroviseurs électriques et dégivrants | Radio Bluetooth avec écran tactile 7'' et réplication smartphone compatible Android Auto / Apple CarPlay / USB | Volant multifonctions réglable en hauteur et en profondeur | Siège conducteur suspendu pneumatique avec accoudoir | Banquette passagers avec tablette écritoire dans le dossier | Caméra de recul | Radars de recul | Régulateur de vitesse | Limiteur de vitesse réglable | Climatisation manuelle | Allumage des feux et essuies glace automatiques | Mesure de pression des pneumatiques | Phares avant HALOGENES | Marteau brise vitre avec coupe ceinture de sécurité
C_35S14CF-6PaL-large--PomSDA-20/05/2025-OPTIONS | O | Phares avant antibrouillard | Phares avant full LED | Run Lock avec contacts de coupure ventilation groupe frigorifique | Radars avant
C_35S14CF-8Rolls large--PomSDA-20/05/2025 | P | Cabine courte 3 places (couleur blanc) | Verrouillage centralisé à distance | Vitres électriques teintées | Airbags conducteur et passagers | Rétroviseurs électriques et dégivrants | Radio Bluetooth avec écran tactile 7'' et réplication smartphone compatible Android Auto / Apple CarPlay / USB | Volant multifonctions réglable en hauteur et en profondeur | Siège conducteur suspendu pneumatique avec accoudoir | Banquette passagers avec tablette écritoire dans le dossier | Caméra de recul | Radars de recul | Régulateur de vitesse | Limiteur de vitesse réglable | Climatisation manuelle | Allumage des feux et essuies glace automatiques | Mesure de pression des pneumatiques | Phares avant HALOGENES | Marteau brise vitre avec coupe ceinture de sécurité
C_35S14CF-8Rolls large--PomSDA-20/05/2025-OPTIONS | O | Phares avant antibrouillard | Phares avant full LED | Run Lock avec contacts de coupure ventilation groupe frigorifique | Radars avant
C_72C18CF-8Palettes--PomSDA-20/05/2025 | P | Cabine courte 3 places (couleur blanc) | Verrouillage centralisé à distance | Vitres électriques teintées | Airbag conducteur | Rétroviseurs électriques et dégivrants | Radio Bluetooth avec écran tactile 7'' et réplication smartphone compatible Android Auto / Apple CarPlay / USB | Volant multifonctions réglable en hauteur et en profondeur | Siège conducteur suspendu pneumatique avec accoudoir | Banquette passagers avec tablette écritoire dans le dossier | Caméra de recul | Radars de recul | Régulateur de vitesse | Limiteur de vitesse réglable | Climatisation manuelle | Allumage des feux et essuies glace automatiques | Mesure de pression des pneumatiques | Phares avant HALOGENES | Marteau brise vitre avec coupe ceinture de sécurité | Chronotachygraphe paramétré distribution (Travail actif) | Extincteur 2 kg
C_72C18CF-8Palettes--PomSDA-20/05/2025-OPTIONS | O | Phares avant antibrouillard | Phares avant full LED | Radars avant | GPS Poids lourds IVECO
C_72C18CF-15 Rolls--PomSDA-20/05/2025 | P | Cabine courte 3 places (couleur blanc) | Verrouillage centralisé à distance | Vitres électriques teintées | Airbag conducteur | Rétroviseurs électriques et dégivrants | Radio Bluetooth avec écran tactile 7'' et réplication smartphone compatible Android Auto / Apple CarPlay / USB | Volant multifonctions réglable en hauteur et en profondeur | Siège conducteur suspendu pneumatique avec accoudoir | Banquette passagers avec tablette écritoire dans le dossier | Caméra de recul | Radars de recul | Régulateur de vitesse | Limiteur de vitesse réglable | Climatisation manuelle | Allumage des feux et essuies glace automatiques | Mesure de pression des pneumatiques | Phares avant HALOGENES | Marteau brise vitre avec coupe ceinture de sécurité | Chronotachygraphe paramétré distribution (Travail actif) | Extincteur 2 kg
C_72C18CF-15 Rolls--PomSDA-20/05/2025-OPTIONS | O | Phares avant antibrouillard | Phares avant full LED | Radars avant | GPS Poids lourds IVECO
C_D10.210CF-10Palettes--PomSDA-20/05/2025 | P | Cabine courte 2 places (couleur blanc) | Verrouillage centralisé à distance | Vitres électriques teintées | Rétroviseurs électriques et dégivrants | Radio Bluetooth / USB sans réplication smartphone | Volant multifonctions réglable en hauteur et en profondeur | Siège conducteur suspendu pneumatique avec accoudoir | Caméra de recul | Sans radars de recul | Régulateur de vitesse | Climatisation manuelle | Chronotachygraphe avec paramétrage distribution travail actif | Prise FMS | Coffre de rangement sur tunnel moteur | Phares avant LED | Phares avant antibrouillard | Marteau brise vitre avec coupe ceinture de sécurité | Soufflette air comprimé | Porte vison côté passager | Pare chocs avant avec angles en acier
C_D10.210CF-10Palettes--PomSDA-20/05/2025-OPTIONS | O | Radars avant | GPS Poids lourds Snooper
C_100E19CF-10Palettes--PomSDA-20/05/2025 | P | Cabine courte 2 places (couleur blanc) | Verrouillage centralisé à distance | Vitres électriques teintées | Rétroviseurs électriques et dégivrants | Radio Bluetooth avec écran tactile 7'' et réplication smartphone compatible Android Auto / Apple CarPlay / USB | Volant multifonctions réglable en hauteur et en profondeur | Siège conducteur suspendu pneumatique avec accoudoir | Caméra de recul | Sans radars de recul | Régulateur de vitesse | Climatisation manuelle | Chronotachygraphe avec paramétrage distribution travail actif | Prise FMS | Coffre de rangement sur tunnel moteur | Phares avant HALOGENES | Phares avant antibrouillard | Marteau brise vitre avec coupe ceinture de sécurité | Soufflette air comprimé | Pare chocs avant en acier | Pare chocs avant avec angles en acier
C_100E19CF-10Palettes--PomSDA-20/05/2025-OPTIONS | O | Radars avant | GPS Poids lourds Snooper
C_35S14CF04 URBAN -5 Pal - Hayon-PomTA-13/03/2025 | P | Cabine courte 3 places (couleur blanc) | Verrouillage centralisé à distance | Vitres électriques teintées | Airbags conducteur et passagers | Rétroviseurs électriques et dégivrants | Radio Bluetooth avec écran tactile 7'' et réplication smartphone compatible Android Auto / Apple CarPlay / USB | Volant multifonctions réglable en hauteur et en profondeur | Siège conducteur suspendu pneumatique avec accoudoir | Banquette passagers avec tablette écritoire dans le dossier | Caméra de recul | Radars de recul | Régulateur de vitesse | Limiteur de vitesse réglable | Climatisation manuelle | Allumage des feux et essuies glace automatiques | Mesure de pression des pneumatiques | Phares avant HALOGENES | Marteau brise vitre avec coupe ceinture de sécurité
C_35S14CF04 URBAN -5 Pal - Hayon-PomTA-13/03/2025-OPTIONS | O | Phares avant antibrouillard | Phares avant full LED | Frein de parc électrique | Run Lock avec contacts de coupure ventilation groupe frigorifique
C_35S14CF04 URBAN -6 Pal large - Hayon-PomTA-13/03/2025 | P | Cabine courte 3 places (couleur blanc) | Verrouillage centralisé à distance | Vitres électriques teintées | Airbags conducteur et passagers | Rétroviseurs électriques et dégivrants | Radio Bluetooth avec écran tactile 7'' et réplication smartphone compatible Android Auto / Apple CarPlay / USB | Volant multifonctions réglable en hauteur et en profondeur | Siège conducteur suspendu pneumatique avec accoudoir | Banquette passagers avec tablette écritoire dans le dossier | Caméra de recul | Radars de recul | Régulateur de vitesse | Limiteur de vitesse réglable | Climatisation manuelle | Allumage des feux et essuies glace automatiques | Mesure de pression des pneumatiques | Phares avant HALOGENES | Marteau brise vitre avec coupe ceinture de sécurité
C_35S14CF04 URBAN -6 Pal large - Hayon-PomTA-13/03/2025-OPTIONS | O | Phares avant antibrouillard | Phares avant full LED | Frein de parc électrique | Run Lock avec contacts de coupure ventilation groupe frigorifique
C_35S14CF04 URBAN -6 Pal long- Hayon-PomTA-13/03/2025 | P | Cabine courte 3 places (couleur blanc) | Verrouillage centralisé à distance | Vitres électriques teintées | Airbags conducteur et passagers | Rétroviseurs électriques et dégivrants | Radio Bluetooth avec écran tactile 7'' et réplication smartphone compatible Android Auto / Apple CarPlay / USB | Volant multifonctions réglable en hauteur et en profondeur | Siège conducteur suspendu pneumatique avec accoudoir | Banquette passagers avec tablette écritoire dans le dossier | Caméra de recul | Radars de recul | Régulateur de vitesse | Limiteur de vitesse réglable | Climatisation manuelle | Allumage des feux et essuies glace automatiques | Mesure de pression des pneumatiques | Phares avant HALOGENES | Marteau brise vitre avec coupe ceinture de sécurité
C_35S14CF04 URBAN -6 Pal long- Hayon-PomTA-13/03/2025-OPTIONS | O | Phares avant antibrouillard | Phares avant full LED | Frein de parc électrique | Run Lock avec contacts de coupure ventilation groupe frigorifique
C_72C18CF - HAYON RABATTABLE-PomTA-13/03/2025 | P | Cabine courte 3 places (couleur blanc) | Verrouillage centralisé à distance | Vitres électriques teintées | Airbag conducteur | Rétroviseurs électriques et dégivrants | Radio Bluetooth avec écran tactile 7'' et réplication smartphone compatible Android Auto / Apple CarPlay / USB | Volant multifonctions réglable en hauteur et en profondeur | Siège conducteur suspendu pneumatique avec accoudoir | Banquette passagers avec tablette écritoire dans le dossier | Caméra de recul | Radars de recul | Régulateur de vitesse | Limiteur de vitesse réglable | Climatisation manuelle | Allumage des feux et essuies glace automatiques | Mesure de pression des pneumatiques | Phares avant HALOGENES | Marteau brise vitre avec coupe ceinture de sécurité | Chronotachygraphe paramétré distribution (Travail actif)
C_72C18CF - HAYON RABATTABLE-PomTA-13/03/2025-OPTIONS | O | Phares avant antibrouillard | Phares avant full LED | Frein de parc électrique
C_72C18CF - HAYON RETRACTABLE-PomTA-13/03/2025 | P | Cabine courte 3 places (couleur blanc) | Verrouillage centralisé à distance | Vitres électriques teintées | Airbag conducteur | Rétroviseurs électriques et dégivrants | Radio Bluetooth avec écran tactile 7'' et réplication smartphone compatible Android Auto / Apple CarPlay / USB | Volant multifonctions réglable en hauteur et en profondeur | Siège conducteur suspendu pneumatique avec accoudoir | Banquette passagers avec tablette écritoire dans le dossier | Caméra de recul | Radars de recul | Régulateur de vitesse | Limiteur de vitesse réglable | Climatisation manuelle | Allumage des feux et essuies glace automatiques | Mesure de pression des pneumatiques | Phares avant HALOGENES | Marteau brise vitre avec coupe ceinture de sécurité | Chronotachygraphe paramétré distribution (Travail actif)
C_72C18CF - HAYON RETRACTABLE-PomTA-13/03/2025-OPTIONS | O | Phares avant antibrouillard | Phares avant full LED | Frein de parc électrique
C_120E19 CF - 12 PAL-PomTA-13/10/2025 | P | Cabine courte 2 places (couleur blanc) | Verrouillage centralisé à distance | Vitres électriques teintées | Rétroviseurs électriques et dégivrants | Radio Bluetooth avec écran tactile 7'' et réplication smartphone compatible Android Auto / Apple CarPlay / USB | Volant multifonctions réglable en hauteur et en profondeur | Siège conducteur suspendu pneumatique avec accoudoir | Caméra de recul | Sans radars de recul | Régulateur de vitesse | Climatisation manuelle | Chronotachygraphe avec paramétrage distribution travail actif | Prise FMS | Coffre de rangement sur tunnel moteur | Phares avant HALOGENES | Phares avant antibrouillard | Marteau brise vitre avec coupe ceinture de sécurité | Soufflette air comprimé | Pare chocs avant en acier
C_120E19 CF - 12 PAL-PomTA-13/10/2025-OPTIONS | O | Radars avant
C_160E21 CF - 15 PAL-PomTA-13/10/2025 | P | Cabine courte 2 places (couleur blanc) | Verrouillage centralisé à distance | Vitres électriques teintées | Rétroviseurs électriques et dégivrants | Radio Bluetooth avec écran tactile 7'' et réplication smartphone compatible Android Auto / Apple CarPlay / USB | Volant multifonctions réglable en hauteur et en profondeur | Siège conducteur suspendu pneumatique avec accoudoir | Caméra de recul | Sans radars de recul | Régulateur de vitesse | Climatisation manuelle | Chronotachygraphe avec paramétrage distribution travail actif | Prise FMS | Coffre de rangement sur tunnel moteur | Phares avant HALOGENES | Phares avant antibrouillard | Marteau brise vitre avec coupe ceinture de sécurité | Soufflette air comprimé | Pare chocs avant en acier
C_160E21 CF - 15 PAL-PomTA-13/10/2025-OPTIONS | O | Radars avant
C_160E21 CF - 18 PAL-PomTA-13/10/2025 | P | Cabine courte 2 places (couleur blanc) | Verrouillage centralisé à distance | Vitres électriques teintées | Rétroviseurs électriques et dégivrants | Radio Bluetooth avec écran tactile 7'' et réplication smartphone compatible Android Auto / Apple CarPlay / USB | Volant multifonctions réglable en hauteur et en profondeur | Siège conducteur suspendu pneumatique avec accoudoir | Caméra de recul | Sans radars de recul | Régulateur de vitesse | Climatisation manuelle | Chronotachygraphe avec paramétrage distribution travail actif | Prise FMS | Coffre de rangement sur tunnel moteur | Phares avant HALOGENES | Phares avant antibrouillard | Marteau brise vitre avec coupe ceinture de sécurité | Soufflette air comprimé | Pare chocs avant en acier
C_160E21 CF - 18 PAL-PomTA-13/10/2025-OPTIONS | O | Radars avant
C_190EL28CF - 21 PAL -PomTA-11/08/2025 | P | Cabine courte 2 places (couleur blanc) | Verrouillage centralisé à distance | Vitres électriques teintées | Rétroviseurs électriques et dégivrants | Radio Bluetooth avec écran tactile 7'' et réplication smartphone compatible Android Auto / Apple CarPlay / USB | Volant multifonctions réglable en hauteur et en profondeur | Siège conducteur suspendu pneumatique avec accoudoir | Caméra de recul | Sans radars de recul | Régulateur de vitesse | Climatisation manuelle | Chronotachygraphe avec paramétrage distribution travail actif | Prise FMS | Coffre de rangement sur tunnel moteur | Phares avant HALOGENES | Phares avant antibrouillard | Marteau brise vitre avec coupe ceinture de sécurité | Soufflette air comprimé | Pare chocs avant en acier
C_190EL28CF - 21 PAL -PomTA-11/08/2025-OPTIONS | O | Radars avant
C_190EL28CF - 42 PAL - Double plancher-PomTA-11/08/2025 | P | Cabine courte 2 places (couleur blanc) | Verrouillage centralisé à distance | Vitres électriques teintées | Rétroviseurs électriques et dégivrants | Radio Bluetooth avec écran tactile 7'' et réplication smartphone compatible Android Auto / Apple CarPlay / USB | Volant multifonctions réglable en hauteur et en profondeur | Siège conducteur suspendu pneumatique avec accoudoir | Caméra de recul | Sans radars de recul | Régulateur de vitesse | Climatisation manuelle | Chronotachygraphe avec paramétrage distribution travail actif | Prise FMS | Coffre de rangement sur tunnel moteur | Phares avant HALOGENES | Phares avant antibrouillard | Marteau brise vitre avec coupe ceinture de sécurité | Soufflette air comprimé | Pare chocs avant en acier
C_190EL28CF - 42 PAL - Double plancher-PomTA-11/08/2025-OPTIONS | O | Radars avant
C_D12.210 CF - 12 PAL-PomTA-11/08/2025 | P | Cabine courte 2 places (couleur blanc) | Verrouillage centralisé à distance | Vitres électriques teintées | Rétroviseurs électriques et dégivrants | Radio Bluetooth / USB sans réplication smartphone | Volant multifonctions réglable en hauteur et en profondeur | Siège conducteur suspendu pneumatique avec accoudoir | Caméra de recul | Sans radars de recul | Régulateur de vitesse | Climatisation manuelle | Chronotachygraphe avec paramétrage distribution travail actif | Prise FMS | Coffre de rangement sur tunnel moteur | Phares avant LED | Phares avant antibrouillard | Marteau brise vitre avec coupe ceinture de sécurité | Soufflette air comprimé | Porte vison côté passager | Pare chocs avant avec angles en acier
C_D12.210 CF - 12 PAL-PomTA-11/08/2025-OPTIONS | O | Radars avant
C_D16.210 CF - 15 PAL-PomTA-11/08/2025 | P | Cabine courte 2 places (couleur blanc) | Verrouillage centralisé à distance | Vitres électriques teintées | Rétroviseurs électriques et dégivrants | Radio Bluetooth / USB sans réplication smartphone | Volant multifonctions réglable en hauteur et en profondeur | Siège conducteur suspendu pneumatique avec accoudoir | Caméra de recul | Sans radars de recul | Régulateur de vitesse | Climatisation manuelle | Chronotachygraphe avec paramétrage distribution travail actif | Prise FMS | Coffre de rangement sur tunnel moteur | Phares avant LED | Phares avant antibrouillard | Marteau brise vitre avec coupe ceinture de sécurité | Soufflette air comprimé | Porte vison côté passager | Pare chocs avant avec angles en acier
C_D16.210 CF - 15 PAL-PomTA-11/08/2025-OPTIONS | O | Radars avant
C_D16.210 CF - 18 PAL-PomTA-11/05/2025 | P | Cabine courte 2 places (couleur blanc) | Verrouillage centralisé à distance | Vitres électriques teintées | Rétroviseurs électriques et dégivrants | Radio Bluetooth / USB sans réplication smartphone | Volant multifonctions réglable en hauteur et en profondeur | Siège conducteur suspendu pneumatique avec accoudoir | Caméra de recul | Sans radars de recul | Régulateur de vitesse | Climatisation manuelle | Chronotachygraphe avec paramétrage distribution travail actif | Prise FMS | Coffre de rangement sur tunnel moteur | Phares avant LED | Phares avant antibrouillard | Marteau brise vitre avec coupe ceinture de sécurité | Soufflette air comprimé | Porte vison côté passager | Pare chocs avant avec angles en acier
C_D16.210 CF - 18 PAL-PomTA-11/05/2025-OPTIONS | O | Radars avant
C_D19.280 CF - 21 PAL-PomTA-11/08/2025 | P | Cabine courte 2 places (couleur blanc) | Verrouillage centralisé à distance | Vitres électriques teintées | Rétroviseurs électriques et dégivrants | Radio Bluetooth / USB sans réplication smartphone | Volant multifonctions réglable en hauteur et en profondeur | Siège conducteur suspendu pneumatique avec accoudoir | Caméra de recul | Sans radars de recul | Régulateur de vitesse | Climatisation manuelle | Chronotachygraphe avec paramétrage distribution travail actif | Prise FMS | Coffre de rangement sur tunnel moteur | Phares avant LED | Phares avant antibrouillard | Marteau brise vitre avec coupe ceinture de sécurité | Soufflette air comprimé | Porte vison côté passager | Pare chocs avant avec angles en acier
C_D19.280 CF - 21 PAL-PomTA-11/08/2025-OPTIONS | O | Radars avant
C_D19.280 CF - 42 PAL - Double plancher-PomTA-11/08/2025 | P | Cabine courte 2 places (couleur blanc) | Verrouillage centralisé à distance | Vitres électriques teintées | Rétroviseurs électriques et dégivrants | Radio Bluetooth / USB sans réplication smartphone | Volant multifonctions réglable en hauteur et en profondeur | Siège conducteur suspendu pneumatique avec accoudoir | Caméra de recul | Sans radars de recul | Régulateur de vitesse | Climatisation manuelle | Chronotachygraphe avec paramétrage distribution travail actif | Prise FMS | Coffre de rangement sur tunnel moteur | Phares avant LED | Phares avant antibrouillard | Marteau brise vitre avec coupe ceinture de sécurité | Soufflette air comprimé | Porte vison côté passager | Pare chocs avant avec angles en acier
C_D19.280 CF - 42 PAL - Double plancher-PomTA-11/08/2025-OPTIONS | O | Radars avant
C_TRACTEUR RENAULT T19.440TR-PomTA-20/02/2025 | P | Cabine profonde Sleeper Cab (couleur blanc EKLA) | 1 couchette | Verrouillage centralisé à distance | Vitres électriques teintées | Rétroviseurs électriques et dégivrants | Radio Bluetooth / USB sans réplication smartphone | Volant multifonctions réglable en hauteur et en profondeur | Siège conducteur confort suspendu pneumatique avec réglage lombaire et 2 accoudoirs | Caméra de recul | Sans radars de recul | Régulateur de vitesse | Climatisation à régulation électronique (sans fonctionnement à l'arrêt) | Chauffage autonome air / air 2 kW | Chronotachygraphe avec paramétrage distribution travail actif | Prise FMS | Prises 12V et 24 V au tableau de bord pour accessoires | Coffre de rangement central sous couchette | Phares avant LED | Phares avant antibrouillard | Marteau brise vitre avec coupe ceinture de sécurité | Soufflette air comprimé | Déflecteur de toit réglable en hauteur | Déflecteurs latéraux verticaux ouvrants des 2 côtés | Suspension cabine 4 coussins d'air avec correcteur d'assiette | Aérateur de pavillon électrique | Télématique SAMSARA pack ACCESS
C_TRACTEUR RENAULT T19.440TR-PomTA-20/02/2025-OPTIONS | O | Sans option
C_SEMCF01 - VECTOR HE 19 - SANS HAYON - CHEREAU-PomTA-16/01/2025 | P | Sans cabine
C_SEMCF01 - VECTOR HE 19 - SANS HAYON - CHEREAU-PomTA-16/01/2025-OPTIONS | O | Sans option
C_SEMCF01 - VECTOR HE 19 - SANS HAYON - CHEREAU - DOUBLE PLANCHER-PomTA-16/01/2025 | P | Sans cabine
C_SEMCF01 - VECTOR HE 19 - SANS HAYON - CHEREAU - DOUBLE PLANCHER-PomTA-16/01/2025-OPTIONS | O | Sans option
C_SEMCF02 - VECTOR HE 19 - HAYON - CHEREAU-PomTA-16/01/2025 | P | Sans cabine
C_SEMCF02 - VECTOR HE 19 - HAYON - CHEREAU-PomTA-16/01/2025-OPTIONS | O | Sans option
C_SEMCF02 - VECTOR HE 19 - HAYON - CHEREAU - DOUBLE PLANCHER-PomTA-16/01/2025 | P | Sans cabine
C_SEMCF02 - VECTOR HE 19 - HAYON - CHEREAU - DOUBLE PLANCHER-PomTA-16/01/2025-OPTIONS | O | Sans option
C_72C18 CS - 8 PAL-PomEPS- 2 portes arrière-05/01/2025 | P | Cabine courte 3 places (couleur blanc) | Verrouillage centralisé à distance | Vitres électriques teintées | Airbag conducteur | Rétroviseurs électriques et dégivrants | Radio Bluetooth avec écran tactile 7'' et réplication smartphone compatible Android Auto / Apple CarPlay / USB | Volant multifonctions réglable en hauteur et en profondeur | Siège conducteur suspendu pneumatique avec accoudoir | Banquette passagers avec tablette écritoire dans le dossier | Caméra de recul IVECO | Radars de recul (fourniture carrossier) | Régulateur de vitesse | Limiteur de vitesse réglable | Climatisation manuelle | Allumage des feux et essuies glace automatiques | Mesure de pression des pneumatiques | Phares avant HALOGENES | Marteau brise vitre avec coupe ceinture de sécurité | Chronotachygraphe paramétré distribution travail actif
C_72C18 CS - 8 PAL-PomEPS- 2 portes arrière-05/01/2025-OPTIONS | O | Phares avant antibrouillard | Phares avant full LED | Frein de parc électrique
C_72C18 CS - 8 PAL-PomEPS- Hayon fermeture totale-05/01/2025 | P | Cabine courte 3 places (couleur blanc) | Verrouillage centralisé à distance | Vitres électriques teintées | Airbag conducteur | Rétroviseurs électriques et dégivrants | Radio Bluetooth avec écran tactile 7'' et réplication smartphone compatible Android Auto / Apple CarPlay / USB | Volant multifonctions réglable en hauteur et en profondeur | Siège conducteur suspendu pneumatique avec accoudoir | Banquette passagers avec tablette écritoire dans le dossier | Caméra de recul IVECO | Radars de recul (fourniture carrossier) | Régulateur de vitesse | Limiteur de vitesse réglable | Climatisation manuelle | Allumage des feux et essuies glace automatiques | Mesure de pression des pneumatiques | Phares avant HALOGENES | Marteau brise vitre avec coupe ceinture de sécurité | Chronotachygraphe paramétré distribution travail actif
C_72C18 CS - 8 PAL-PomEPS- Hayon fermeture totale-05/01/2025-OPTIONS | O | Phares avant antibrouillard | Phares avant full LED | Frein de parc électrique
C_160E21 CS - 15 PAL-PomEPS-05/01/2025 | P | Cabine courte 2 places (couleur blanc) | Verrouillage centralisé à distance | Vitres électriques teintées | Rétroviseurs électriques et dégivrants | Radio Bluetooth avec écran tactile 7'' et réplication smartphone compatible Android Auto / Apple CarPlay / USB | Volant multifonctions réglable en hauteur et en profondeur | Siège conducteur suspendu pneumatique avec accoudoir | Caméra de recul IVECO | Sans radars de recul | Régulateur de vitesse | Climatisation manuelle | Chronotachygraphe avec paramétrage distribution travail actif | Prise FMS | Coffre de rangement sur tunnel moteur | Phares avant HALOGENES | Phares avant antibrouillard | Marteau brise vitre avec coupe ceinture de sécurité | Soufflette air comprimé | Pare chocs avant en acier
C_160E21 CS - 15 PAL-PomEPS-05/01/2025-OPTIONS | O | Radars avant
C_160E21 CS - 18 PAL-PomEPS-05/01/2025 | P | Cabine courte 2 places (couleur blanc) | Verrouillage centralisé à distance | Vitres électriques teintées | Rétroviseurs électriques et dégivrants | Radio Bluetooth avec écran tactile 7'' et réplication smartphone compatible Android Auto / Apple CarPlay / USB | Volant multifonctions réglable en hauteur et en profondeur | Siège conducteur suspendu pneumatique avec accoudoir | Caméra de recul IVECO | Sans radars de recul | Régulateur de vitesse | Climatisation manuelle | Chronotachygraphe avec paramétrage distribution travail actif | Prise FMS | Coffre de rangement sur tunnel moteur | Phares avant HALOGENES | Phares avant antibrouillard | Marteau brise vitre avec coupe ceinture de sécurité | Soufflette air comprimé | Pare chocs avant en acier
C_160E21 CS - 18 PAL-PomEPS-05/01/2025-OPTIONS | O | Radars avant
C_190EL28 CS - 18 PAL-PomEPS-05/01/2025 | P | Cabine courte 2 places (couleur blanc) | Verrouillage centralisé à distance | Vitres électriques teintées | Rétroviseurs électriques et dégivrants | Radio Bluetooth avec écran tactile 7'' et réplication smartphone compatible Android Auto / Apple CarPlay / USB | Volant multifonctions réglable en hauteur et en profondeur | Siège conducteur suspendu pneumatique avec accoudoir | Caméra de recul IVECO | Sans radars de recul | Régulateur de vitesse | Climatisation manuelle | Chronotachygraphe avec paramétrage distribution travail actif | Prise FMS | Coffre de rangement sur tunnel moteur | Phares avant HALOGENES | Phares avant antibrouillard | Marteau brise vitre avec coupe ceinture de sécurité | Soufflette air comprimé | Pare chocs avant en acier
C_190EL28 CS - 18 PAL-PomEPS-05/01/2025-OPTIONS | O | Radars avant
C_190EL28 CS - 21 PAL-PomEPS-05/01/2025 | P | Cabine courte 2 places (couleur blanc) | Verrouillage centralisé à distance | Vitres électriques teintées | Rétroviseurs électriques et dégivrants | Radio Bluetooth avec écran tactile 7'' et réplication smartphone compatible Android Auto / Apple CarPlay / USB | Volant multifonctions réglable en hauteur et en profondeur | Siège conducteur suspendu pneumatique avec accoudoir | Caméra de recul IVECO | Sans radars de recul | Régulateur de vitesse | Climatisation manuelle | Chronotachygraphe avec paramétrage distribution travail actif | Prise FMS | Coffre de rangement sur tunnel moteur | Phares avant HALOGENES | Phares avant antibrouillard | Marteau brise vitre avec coupe ceinture de sécurité | Soufflette air comprimé | Pare chocs avant en acier
C_190EL28 CS - 21 PAL-PomEPS-05/01/2025-OPTIONS | O | Radars avant
C_D16.210 CS - 15 PAL-PomEPS-05/01/2025 | P | Cabine courte 2 places (couleur blanc) | Verrouillage centralisé à distance | Vitres électriques teintées | Rétroviseurs électriques et dégivrants | Radio Bluetooth / USB sans réplication smartphone | Volant multifonctions réglable en hauteur et en profondeur | Siège conducteur suspendu pneumatique avec accoudoir | Caméra de recul RENAULT Trucks | Sans radars de recul | Régulateur de vitesse | Climatisation manuelle | Chronotachygraphe avec paramétrage distribution travail actif | Prise FMS | Coffre de rangement sur tunnel moteur | Phares avant LED | Phares avant antibrouillard | Marteau brise vitre avec coupe ceinture de sécurité | Soufflette air comprimé | Porte vison côté passager | Pare chocs avant avec angles en acier
C_D16.210 CS - 15 PAL-PomEPS-05/01/2025-OPTIONS | O | Radars avant
C_D16.210 CS - 18 PAL-PomEPS-05/01/2025 | P | Cabine courte 2 places (couleur blanc) | Verrouillage centralisé à distance | Vitres électriques teintées | Rétroviseurs électriques et dégivrants | Radio Bluetooth / USB sans réplication smartphone | Volant multifonctions réglable en hauteur et en profondeur | Siège conducteur suspendu pneumatique avec accoudoir | Caméra de recul RENAULT Trucks | Sans radars de recul | Régulateur de vitesse | Climatisation manuelle | Chronotachygraphe avec paramétrage distribution travail actif | Prise FMS | Coffre de rangement sur tunnel moteur | Phares avant LED | Phares avant antibrouillard | Marteau brise vitre avec coupe ceinture de sécurité | Soufflette air comprimé | Porte vison côté passager | Pare chocs avant avec angles en acier
C_D16.210 CS - 18 PAL-PomEPS-05/01/2025-OPTIONS | O | Radars avant
C_D19.280 CS - 18 PAL-PomEPS-05/01/2025 | P | Cabine courte 2 places (couleur blanc) | Verrouillage centralisé à distance | Vitres électriques teintées | Rétroviseurs électriques et dégivrants | Radio Bluetooth / USB sans réplication smartphone | Volant multifonctions réglable en hauteur et en profondeur | Siège conducteur suspendu pneumatique avec accoudoir | Caméra de recul RENAULT Trucks | Sans radars de recul | Régulateur de vitesse | Climatisation manuelle | Chronotachygraphe avec paramétrage distribution travail actif | Prise FMS | Coffre de rangement sur tunnel moteur | Phares avant LED | Phares avant antibrouillard | Marteau brise vitre avec coupe ceinture de sécurité | Soufflette air comprimé | Porte vison côté passager | Pare chocs avant avec angles en acier
C_D19.280 CS - 18 PAL-PomEPS-05/01/2025-OPTIONS | O | Radars avant
C_D19.280 CS - 21 PAL-PomEPS-05/01/2025 | P | Cabine courte 2 places (couleur blanc) | Verrouillage centralisé à distance | Vitres électriques teintées | Rétroviseurs électriques et dégivrants | Radio Bluetooth / USB sans réplication smartphone | Volant multifonctions réglable en hauteur et en profondeur | Siège conducteur suspendu pneumatique avec accoudoir | Caméra de recul RENAULT Trucks | Sans radars de recul | Régulateur de vitesse | Climatisation manuelle | Chronotachygraphe avec paramétrage distribution travail actif | Prise FMS | Coffre de rangement sur tunnel moteur | Phares avant LED | Phares avant antibrouillard | Marteau brise vitre avec coupe ceinture de sécurité | Soufflette air comprimé | Porte vison côté passager | Pare chocs avant avec angles en acier
C_D19.280 CS - 21 PAL-PomEPS-05/01/2025-OPTIONS | O | Radars avant
C_72C18 CI - 8 PAL-PomEPS- Hayon 2 portes arrière-19/05/2025 | P | Cabine courte 3 places (couleur blanc) | Verrouillage centralisé à distance | Vitres électriques teintées | Airbag conducteur | Rétroviseurs électriques et dégivrants | Radio Bluetooth avec écran tactile 7'' et réplication smartphone compatible Android Auto / Apple CarPlay / USB | Volant multifonctions réglable en hauteur et en profondeur | Siège conducteur suspendu pneumatique avec accoudoir | Banquette passagers avec tablette écritoire dans le dossier | Caméra de recul IVECO | Radars de recul (fourniture carrossier) | Régulateur de vitesse | Limiteur de vitesse réglable | Climatisation manuelle | Allumage des feux et essuies glace automatiques | Mesure de pression des pneumatiques | Phares avant HALOGENES | Marteau brise vitre avec coupe ceinture de sécurité | Chronotachygraphe paramétré distribution travail actif
C_72C18 CI - 8 PAL-PomEPS- Hayon 2 portes arrière-19/05/2025-OPTIONS | O | Phares avant antibrouillard | Phares avant full LED | Frein de parc électrique
C_72C18 CI - 8 PAL-PomEPS- Hayon Fermeture totale-19/05/2025 | P | Cabine courte 3 places (couleur blanc) | Verrouillage centralisé à distance | Vitres électriques teintées | Airbag conducteur | Rétroviseurs électriques et dégivrants | Radio Bluetooth avec écran tactile 7'' et réplication smartphone compatible Android Auto / Apple CarPlay / USB | Volant multifonctions réglable en hauteur et en profondeur | Siège conducteur suspendu pneumatique avec accoudoir | Banquette passagers avec tablette écritoire dans le dossier | Caméra de recul IVECO | Radars de recul (fourniture carrossier) | Régulateur de vitesse | Limiteur de vitesse réglable | Climatisation manuelle | Allumage des feux et essuies glace automatiques | Mesure de pression des pneumatiques | Phares avant HALOGENES | Marteau brise vitre avec coupe ceinture de sécurité | Chronotachygraphe paramétré distribution travail actif
C_72C18 CI - 8 PAL-PomEPS- Hayon Fermeture totale-19/05/2025-OPTIONS | O | Phares avant antibrouillard | Phares avant full LED | Frein de parc électrique
C_160E21 CI - 15 PAL-PomEPS-19/05/2025 | P | Cabine courte 2 places (couleur blanc) | Verrouillage centralisé à distance | Vitres électriques teintées | Rétroviseurs électriques et dégivrants | Radio Bluetooth / USB sans réplication smartphone | Volant multifonctions réglable en hauteur et en profondeur | Siège conducteur suspendu pneumatique avec accoudoir | Caméra de recul RENAULT Trucks | Sans radars de recul | Régulateur de vitesse | Climatisation manuelle | Chronotachygraphe avec paramétrage distribution travail actif | Prise FMS | Coffre de rangement sur tunnel moteur | Phares avant LED | Phares avant antibrouillard | Marteau brise vitre avec coupe ceinture de sécurité | Soufflette air comprimé | Porte vison côté passager | Pare chocs avant avec angles en acier
C_160E21 CI - 15 PAL-PomEPS-19/05/2025-OPTIONS | O | Radars avant
C_160E21 CI - 18 PAL-PomEPS-19/05/2025 | P | Cabine courte 2 places (couleur blanc) | Verrouillage centralisé à distance | Vitres électriques teintées | Rétroviseurs électriques et dégivrants | Radio Bluetooth / USB sans réplication smartphone | Volant multifonctions réglable en hauteur et en profondeur | Siège conducteur suspendu pneumatique avec accoudoir | Caméra de recul RENAULT Trucks | Sans radars de recul | Régulateur de vitesse | Climatisation manuelle | Chronotachygraphe avec paramétrage distribution travail actif | Prise FMS | Coffre de rangement sur tunnel moteur | Phares avant LED | Phares avant antibrouillard | Marteau brise vitre avec coupe ceinture de sécurité | Soufflette air comprimé | Porte vison côté passager | Pare chocs avant avec angles en acier
C_160E21 CI - 18 PAL-PomEPS-19/05/2025-OPTIONS | O | Radars avant
C_190EL28 CI - 18 PAL-PomEPS-19/05/2025 | P | Cabine courte 2 places (couleur blanc) | Verrouillage centralisé à distance | Vitres électriques teintées | Rétroviseurs électriques et dégivrants | Radio Bluetooth / USB sans réplication smartphone | Volant multifonctions réglable en hauteur et en profondeur | Siège conducteur suspendu pneumatique avec accoudoir | Caméra de recul RENAULT Trucks | Sans radars de recul | Régulateur de vitesse | Climatisation manuelle | Chronotachygraphe avec paramétrage distribution travail actif | Prise FMS | Coffre de rangement sur tunnel moteur | Phares avant LED | Phares avant antibrouillard | Marteau brise vitre avec coupe ceinture de sécurité | Soufflette air comprimé | Porte vison côté passager | Pare chocs avant avec angles en acier
C_190EL28 CI - 18 PAL-PomEPS-19/05/2025-OPTIONS | O | Radars avant
C_190EL28 CI - 21 PAL-PomEPS-19/05/2025 | P | Cabine courte 2 places (couleur blanc) | Verrouillage centralisé à distance | Vitres électriques teintées | Rétroviseurs électriques et dégivrants | Radio Bluetooth / USB sans réplication smartphone | Volant multifonctions réglable en hauteur et en profondeur | Siège conducteur suspendu pneumatique avec accoudoir | Caméra de recul RENAULT Trucks | Sans radars de recul | Régulateur de vitesse | Climatisation manuelle | Chronotachygraphe avec paramétrage distribution travail actif | Prise FMS | Coffre de rangement sur tunnel moteur | Phares avant LED | Phares avant antibrouillard | Marteau brise vitre avec coupe ceinture de sécurité | Soufflette air comprimé | Porte vison côté passager | Pare chocs avant avec angles en acier
C_190EL28 CI - 21 PAL-PomEPS-19/05/2025-OPTIONS | O | Radars avant
C_D16.210 CI - 15 PAL-PomEPS-09/01/2025 | P | Cabine courte 2 places (couleur blanc) | Verrouillage centralisé à distance | Vitres électriques teintées | Rétroviseurs électriques et dégivrants | Radio Bluetooth avec écran tactile 7'' et réplication smartphone compatible Android Auto / Apple CarPlay / USB | Volant multifonctions réglable en hauteur et en profondeur | Siège conducteur suspendu pneumatique avec accoudoir | Caméra de recul IVECO | Sans radars de recul | Régulateur de vitesse | Climatisation manuelle | Chronotachygraphe avec paramétrage distribution travail actif | Prise FMS | Coffre de rangement sur tunnel moteur | Phares avant HALOGENES | Phares avant antibrouillard | Marteau brise vitre avec coupe ceinture de sécurité | Soufflette air comprimé | Pare chocs avant en acier
C_D16.210 CI - 15 PAL-PomEPS-09/01/2025-OPTIONS | O | Radars avant
C_D16.210 CI - 18 PAL-PomEPS-09/01/2025 | P | Cabine courte 2 places (couleur blanc) | Verrouillage centralisé à distance | Vitres électriques teintées | Rétroviseurs électriques et dégivrants | Radio Bluetooth avec écran tactile 7'' et réplication smartphone compatible Android Auto / Apple CarPlay / USB | Volant multifonctions réglable en hauteur et en profondeur | Siège conducteur suspendu pneumatique avec accoudoir | Caméra de recul IVECO | Sans radars de recul | Régulateur de vitesse | Climatisation manuelle | Chronotachygraphe avec paramétrage distribution travail actif | Prise FMS | Coffre de rangement sur tunnel moteur | Phares avant HALOGENES | Phares avant antibrouillard | Marteau brise vitre avec coupe ceinture de sécurité | Soufflette air comprimé | Pare chocs avant en acier
C_D16.210 CI - 18 PAL-PomEPS-09/01/2025-OPTIONS | O | Radars avant
C_D19.280 CI - 18 PAL-PomEPS-09/01/2025 | P | Cabine courte 2 places (couleur blanc) | Verrouillage centralisé à distance | Vitres électriques teintées | Rétroviseurs électriques et dégivrants | Radio Bluetooth avec écran tactile 7'' et réplication smartphone compatible Android Auto / Apple CarPlay / USB | Volant multifonctions réglable en hauteur et en profondeur | Siège conducteur suspendu pneumatique avec accoudoir | Caméra de recul IVECO | Sans radars de recul | Régulateur de vitesse | Climatisation manuelle | Chronotachygraphe avec paramétrage distribution travail actif | Prise FMS | Coffre de rangement sur tunnel moteur | Phares avant HALOGENES | Phares avant antibrouillard | Marteau brise vitre avec coupe ceinture de sécurité | Soufflette air comprimé | Pare chocs avant en acier
C_D19.280 CI - 18 PAL-PomEPS-09/01/2025-OPTIONS | O | Radars avant
C_D19.280 CI - 21 PAL-PomEPS-09/01/2025 | P | Cabine courte 2 places (couleur blanc) | Verrouillage centralisé à distance | Vitres électriques teintées | Rétroviseurs électriques et dégivrants | Radio Bluetooth avec écran tactile 7'' et réplication smartphone compatible Android Auto / Apple CarPlay / USB | Volant multifonctions réglable en hauteur et en profondeur | Siège conducteur suspendu pneumatique avec accoudoir | Caméra de recul IVECO | Sans radars de recul | Régulateur de vitesse | Climatisation manuelle | Chronotachygraphe avec paramétrage distribution travail actif | Prise FMS | Coffre de rangement sur tunnel moteur | Phares avant HALOGENES | Phares avant antibrouillard | Marteau brise vitre avec coupe ceinture de sécurité | Soufflette air comprimé | Pare chocs avant en acier
C_D19.280 CI - 21 PAL-PomEPS-09/01/2025-OPTIONS | O | Radars avant
C_TRACTEUR RENAULT T19.440TR-PomEPS-25/07/2025 | P | Cabine profonde Sleeper Cab (couleur blanc EKLA) | 1 couchette | Verrouillage centralisé à distance | Vitres électriques teintées | Rétroviseurs électriques et dégivrants | Radio Bluetooth / USB sans réplication smartphone | Volant multifonctions réglable en hauteur et en | profondeur | Siège conducteur confort suspendu pneumatique | avec réglage lombaire et 2 accoudoirs | Caméra de recul | Sans radars de recul | Régulateur de vitesse | Climatisation à régulation électronique (sans | fonctionnement à l'arrêt) | Chauffage autonome air / air 2 kW | Chronotachygraphe avec paramétrage distribution | travail actif | Prise FMS | Prises 12V et 24 V au tableau de bord pour | accessoires | Coffre de rangement central sous couchette | Phares avant LED | Phares avant antibrouillard | Marteau brise vitre avec coupe ceinture de sécurité | Soufflette air comprimé | Déflecteur de toit réglable en hauteur | Déflecteurs latéraux verticaux ouvrants des 2 côtés | Suspension cabine 4 coussins d'air avec correcteur | d'assiette | Aérateur de pavillon électrique | Télématique SAMSARA pack ACCESS
C_TRACTEUR RENAULT T19.440TR-PomEPS-25/07/2025-OPTIONS | O | Sans option
C_SEMCI01 sans hayon-PomEPS-23/07/2025 | P | Sans cabine
C_SEMCI01 sans hayon-PomEPS-23/07/2025-OPTIONS | O | Sans option
C_SEMCI01 Multiplancher - sans hayon-PomEPS-23/07/2025 | P | Sans cabine
C_SEMCI01 Multiplancher - sans hayon-PomEPS-23/07/2025-OPTIONS | O | Sans option
C_SEMCI02 avec hayon-PomEPS-16/01/2025 | P | Sans cabine
C_SEMCI02 avec hayon-PomEPS-16/01/2025-OPTIONS | O | Sans option
C_SEMCI02 Multiplancher - avec hayon-PomEPS-16/01/2025 | P | Sans cabine
C_SEMCI02 Multiplancher - avec hayon-PomEPS-16/01/2025-OPTIONS | O | Sans option

## MOTEURS
M_moteur | Produit (P) / Option (O) | Norme pollution | Type moteur | Cylindrée en Litres | Principe fonctionnement | Puissance | Nb cylindre | Cylindrée en cm3 | Type de boite | Batterie | Alternateur | Frein sur échappement | Couple moteur | Rapport de pont | EGR | SCR | FAP | Baterie électrique | Rechargement | Récupération énergie | Vitesse maxi | Autonimie 1 | Autonimie 2 | Niv Sonore | _ | Cable 1 / HU | et | Cable 2 | Key Out | zone libre 13 | zone libre 14 | zone libre 15 | zone libre 16 | zone libre 17 | zone libre 18 | zone libre 19 | zone libre 20
M_VIDE-OPTIONS | O
M_35S14CF - 5 Palettes -PomD&C-24/06/2025 | P | Norme EURO VI E | Turbo Diesel 136 ch. | 4 cylindres 2287 cm3 | Boîte de vitesses automatique HI-MATIC 8 rapports avant et 1 arrière | Batterie 105 Ah et alternateur 220 A | Attention : Vitesse limitée à 90 km/h en mode ECO à la mise en route du moteur (désactivable sur le levier de vitesse)
M_35S14CF - 5 Palettes -PomD&C-24/06/2025-OPTIONS | O | Sans option
M_72C18CF - 7 PAL -PomD&C-24/06/2025 | P | Norme EURO VI E | Turbo Diesel 180 ch. | 4 cylindres 2998 cm3 | Boîte de vitesses automatique HI-MATIC 8 rapports avant et 1 arrière | Batterie 105 Ah et alternateur 220 A
M_72C18CF - 7 PAL -PomD&C-24/06/2025-OPTIONS | O | Bridage 80 km/h | Bridage 85 km/h
M_120E19 CF - 12 PAL - 3 VTX -PomD&C-24/06/2025 | P | Norme EURO VI E | Turbo Diesel 190 ch. | 4 cylindres 4485 cm3 | Boîte de vitesses automatique ZF8AP 8 rapports avant et 1 arrière | Batterie 170 Ah et alternateur 90 A | Frein sur échappement
M_120E19 CF - 12 PAL - 3 VTX -PomD&C-24/06/2025-OPTIONS | O | Bridage 80 km/h | Bridage 85 km/h | Motorisation 4 cylindres 4485 cm3 - 210 ch. | Motorisation 6 cylindres 6728 cm3 - 250 ch. (-150 kg CU)
M_160E21CF - 15 PAL - 3 VTX -PomD&C-24/06/2025 | P | Norme EURO VI E | Turbo Diesel 210 ch. | 4 cylindres 4485 cm3 | Boîte de vitesses automatique ZF8AP 8 rapports avant et 1 arrière | Batterie 170 Ah et alternateur 90 A | Frein sur échappement
M_160E21CF - 15 PAL - 3 VTX -PomD&C-24/06/2025-OPTIONS | O | Bridage 80 km/h | Bridage 85 km/h | Motorisation 6 cylindres 6728 cm3 - 250 ch. (-150 kg CU)
M_160E21CF - 15 PAL - EASY ACC'AIR -PomD&C-24/06/2025 | P | Norme EURO VI E | Turbo Diesel 210 ch. | 4 cylindres 4485 cm3 | Boîte de vitesses automatique ZF8AP 8 rapports avant et 1 arrière | Batterie 170 Ah et alternateur 90 A | Frein sur échappement
M_160E21CF - 15 PAL - EASY ACC'AIR -PomD&C-24/06/2025-OPTIONS | O | Bridage 80 km/h | Bridage 85 km/h | Motorisation 6 cylindres 6728 cm3 - 250 ch. (-150 kg CU)
M_160E21CF - 18 PAL - 3 VTX -PomD&C-24/06/2025 | P | Norme EURO VI E | Turbo Diesel 210 ch. | 4 cylindres 4485 cm3 | Boîte de vitesses automatique ZF8AP 8 rapports avant et 1 arrière | Batterie 170 Ah et alternateur 90 A | Frein sur échappement
M_160E21CF - 18 PAL - 3 VTX -PomD&C-24/06/2025-OPTIONS | O | Bridage 80 km/h | Bridage 85 km/h | Motorisation 6 cylindres 6728 cm3 - 250 ch. (-150 kg CU)
M_160E21CF - 18 PAL - EASY ACC'AIR -PomD&C-24/06/2025 | P | Norme EURO VI E | Turbo Diesel 210 ch. | 4 cylindres 4485 cm3 | Boîte de vitesses automatique ZF8AP 8 rapports avant et 1 arrière | Batterie 170 Ah et alternateur 90 A | Frein sur échappement
M_160E21CF - 18 PAL - EASY ACC'AIR -PomD&C-24/06/2025-OPTIONS | O | Bridage 80 km/h | Bridage 85 km/h | Motorisation 6 cylindres 6728 cm3 - 250 ch. (-150 kg CU)
M_D12.210 CF - 12 PAL - 3 VTX - -PomD&C-24/06/2025 | P | Norme EURO VI E | Turbo Diesel 210 ch. | 4 cylindres 5100 cm3 | Boîte de vitesses automatique Optishift 8 rapports avant et 1 arrière | Batterie 170 Ah et alternateur 130 A | Ralentisseur sur échappement
M_D12.210 CF - 12 PAL - 3 VTX - -PomD&C-24/06/2025-OPTIONS | O | Bridage 80 km/h | Bridage 85 km/h | Motorisation 4 cylindres 5100 cm3 - 240 ch. | Motorisation 4 cylindres 5100 cm3 - 240 ch. B100 Exclusif | Motorisation 6 cylindres 7700 cm3 - 250 ch. (-195 kg CU)
M_D16.210 CF - 15 PAL - 3 VTX -PomD&C-24/06/2025 | P | Norme EURO VI E | Turbo Diesel 210 ch. | 4 cylindres 5100 cm3 | Boîte de vitesses automatique Optishift 8 rapports avant et 1 arrière | Batterie 170 Ah et alternateur 130 A | Ralentisseur sur échappement
M_D16.210 CF - 15 PAL - 3 VTX -PomD&C-24/06/2025-OPTIONS | O | Bridage 80 km/h | Bridage 85 km/h | Motorisation 4 cylindres 5100 cm3 - 240 ch. | Motorisation 4 cylindres 5100 cm3 - 240 ch. B100 Exclusif | Motorisation 6 cylindres 7700 cm3 - 250 ch. (-195 kg CU)
M_D16.210 CF - 15 PAL - EASY ACC'AIR -PomD&C-24/06/2025 | P | Norme EURO VI E | Turbo Diesel 210 ch. | 4 cylindres 5100 cm3 | Boîte de vitesses automatique Optishift 8 rapports avant et 1 arrière | Batterie 170 Ah et alternateur 130 A | Ralentisseur sur échappement
M_D16.210 CF - 15 PAL - EASY ACC'AIR -PomD&C-24/06/2025-OPTIONS | O | Bridage 80 km/h | Bridage 85 km/h | Motorisation 4 cylindres 5100 cm3 - 240 ch. | Motorisation 4 cylindres 5100 cm3 - 240 ch. B100 Exclusif | Motorisation 6 cylindres 7700 cm3 - 250 ch. (-195 kg CU)
M_D16.210 CF - 18 PAL - 3 VTX -PomD&C-24/06/2025 | P | Norme EURO VI E | Turbo Diesel 210 ch. | 4 cylindres 5100 cm3 | Boîte de vitesses automatique Optishift 8 rapports avant et 1 arrière | Batterie 170 Ah et alternateur 130 A | Ralentisseur sur échappement
M_D16.210 CF - 18 PAL - 3 VTX -PomD&C-24/06/2025-OPTIONS | O | Bridage 80 km/h | Bridage 85 km/h | Motorisation 4 cylindres 5100 cm3 - 240 ch. | Motorisation 4 cylindres 5100 cm3 - 240 ch. B100 Exclusif | Motorisation 6 cylindres 7700 cm3 - 250 ch. (-195 kg CU)
M_D16.210 CF - 18 PAL - EASY ACC'AIR -PomD&C-24/06/2025 | P | Norme EURO VI E | Turbo Diesel 210 ch. | 4 cylindres 5100 cm3 | Boîte de vitesses automatique Optishift 8 rapports avant et 1 arrière | Batterie 170 Ah et alternateur 130 A | Ralentisseur sur échappement
M_D16.210 CF - 18 PAL - EASY ACC'AIR -PomD&C-24/06/2025-OPTIONS | O | Bridage 80 km/h | Bridage 85 km/h | Motorisation 4 cylindres 5100 cm3 - 240 ch. | Motorisation 4 cylindres 5100 cm3 - 240 ch. B100 Exclusif | Motorisation 6 cylindres 7700 cm3 - 250 ch. (-195 kg CU)
M_DCOCF - BVA-PomPF-09/05/2025 | P | Norme EURO 6e | Turbo Diesel 140 ch. | 4 cylindres 2184 cm3 | Boîte de vitesses automatique 8 rapports avant et 1 arrière | Batterie 105 Ah et alternateur 220 A
M_DCOCF - BVA-PomPF-09/05/2025-OPTIONS | O | Sans option
M_35S14CF - 4 Palettes-PomPF-09/05/2025 | P | Norme EURO VI E | Turbo Diesel 136 ch. | 4 cylindres 2287 cm3 | Boîte de vitesses automatique HI-MATIC 8 rapports avant et 1 arrière | Batterie 105 Ah et alternateur 220 A | Attention : Vitesse limitée à 90 km/h en mode ECO à la mise en route du moteur (désactivable sur le levier de vitesse)
M_35S14CF - 4 Palettes-PomPF-09/05/2025-OPTIONS | O | Sans option
M_35S14CF - 5 Palettes-PomPF-09/05/2025 | P | Norme EURO VI E | Turbo Diesel 136 ch. | 4 cylindres 2287 cm3 | Boîte de vitesses automatique HI-MATIC 8 rapports avant et 1 arrière | Batterie 105 Ah et alternateur 220 A | Attention : Vitesse limitée à 90 km/h en mode ECO à la mise en route du moteur (désactivable sur le levier de vitesse)
M_35S14CF - 5 Palettes-PomPF-09/05/2025-OPTIONS | O | Sans option
M_72C18CF - 7 PAL-PomPF-09/05/2025 | P | Norme EURO VI E | Turbo Diesel 180 ch. | 4 cylindres 2998 cm3 | Boîte de vitesses automatique HI-MATIC 8 rapports avant et 1 arrière | Batterie 105 Ah et alternateur 220 A
M_72C18CF - 7 PAL-PomPF-09/05/2025-OPTIONS | O | Sans option
M_120E19 CF-PomPF-09/05/2025 | P | Norme EURO VI E | Turbo Diesel 190 ch. | 4 cylindres 4485 cm3 | Boîte de vitesses automatique ZF8AP 8 rapports avant et 1 arrière | Batterie 170 Ah et alternateur 90 A | Frein sur échappement
M_120E19 CF-PomPF-09/05/2025-OPTIONS | O | Bridage 80 km/h | Bridage 85 km/h | Motorisation 4 cylindres 4485 cm3 - 210 ch. | Motorisation 6 cylindres 6728 cm3 - 250 ch. (-150 kg CU)
M_160E21CF - 15 PAL - 3 VTX-PomPF-09/05/2025 | P | Norme EURO VI E | Turbo Diesel 210 ch. | 4 cylindres 4485 cm3 | Boîte de vitesses automatique ZF8AP 8 rapports avant et 1 arrière | Batterie 170 Ah et alternateur 90 A | Frein sur échappement
M_160E21CF - 15 PAL - 15 PAL - 3 VTX-PomPF-09/05/2025-OPTIONS | O | Bridage 80 km/h | Bridage 85 km/h | Motorisation 6 cylindres 6728 cm3 - 250 ch. (-150 kg CU)
M_160E21CF - 15 PAL - EASY ACC'AIR-PomPF-09/05/2025 | P | Norme EURO VI E | Turbo Diesel 210 ch. | 4 cylindres 4485 cm3 | Boîte de vitesses automatique ZF8AP 8 rapports avant et 1 arrière | Batterie 170 Ah et alternateur 90 A | Frein sur échappement
M_160E21CF - 15 PAL - EASY ACC'AIR-PomPF-09/05/2025-OPTIONS | O | Bridage 80 km/h | Bridage 85 km/h | Motorisation 6 cylindres 6728 cm3 - 250 ch. (-150 kg CU)
M_160E21CF - 18 PAL - 3 VTX-PomPF-09/05/2025 | P | Norme EURO VI E | Turbo Diesel 210 ch. | 4 cylindres 4485 cm3 | Boîte de vitesses automatique ZF8AP 8 rapports avant et 1 arrière | Batterie 170 Ah et alternateur 90 A | Frein sur échappement
M_160E21CF - 18 PAL - 3 VTX-PomPF-09/05/2025-OPTIONS | O | Bridage 80 km/h | Bridage 85 km/h | Motorisation 6 cylindres 6728 cm3 - 250 ch. (-150 kg CU)
M_160E21CF - 18 PAL - EASY ACC'AIR-PomPF-09/05/2025 | P | Norme EURO VI E | Turbo Diesel 210 ch. | 4 cylindres 4485 cm3 | Boîte de vitesses automatique ZF8AP 8 rapports avant et 1 arrière | Batterie 170 Ah et alternateur 90 A | Frein sur échappement
M_160E21CF - 18 PAL - EASY ACC'AIR-PomPF-09/05/2025-OPTIONS | O | Bridage 80 km/h | Bridage 85 km/h | Motorisation 6 cylindres 6728 cm3 - 250 ch. (-150 kg CU)
M_190EL28 CF - 21 PAL - 3 VTX-PomPF-09/05/2025 | P | Norme EURO VI E | Turbo Diesel 280 ch. | 6 cylindres 6728 cm3 | Boîte de vitesses automatique ZF8AP 8 rapports avant et 1 arrière | Batterie 170 Ah et alternateur 90 A | Frein sur échappement
M_190EL28 CF - 21 PAL - 3 VTX-PomPF-09/05/2025-OPTIONS | O | Bridage 80 km/h | Bridage 85 km/h | Motorisation 6 cylindres 6728 cm3 - 320 ch. (- 40 kg CU)
M_190EL28 CF - 21 PAL - EASY ACC'AIR-PomPF-09/05/2025 | P | Norme EURO VI E | Turbo Diesel 280 ch. | 6 cylindres 6728 cm3 | Boîte de vitesses automatique ZF8AP 8 rapports avant et 1 arrière | Batterie 170 Ah et alternateur 90 A | Frein sur échappement
M_190EL28 CF - 21 PAL - EASY ACC'AIR-PomPF-09/05/2025-OPTIONS | O | Bridage 80 km/h | Bridage 85 km/h | Motorisation 6 cylindres 6728 cm3 - 320 ch. (- 40 kg CU)
M_D12.210 CF-PomPF-09/05/2025 | P | Norme EURO VI E | Turbo Diesel 210 ch. | 4 cylindres 5100 cm3 | Boîte de vitesses automatique Optishift 8 rapports avant et 1 arrière | Batterie 170 Ah et alternateur 130 A | Ralentisseur sur échappement
M_D12.210 CF-PomPF-09/05/2025-OPTIONS | O | Bridage 80 km/h | Bridage 85 km/h | Motorisation 4 cylindres 5100 cm3 - 240 ch. | Motorisation 4 cylindres 5100 cm3 - 240 ch. B100 Exclusif | Motorisation 6 cylindres 7700 cm3 - 250 ch. (-195 kg CU)
M_D16.210 CF - 15 PAL - 3 VTX-PomPF-09/05/2025 | P | Norme EURO VI E | Turbo Diesel 210 ch. | 4 cylindres 5100 cm3 | Boîte de vitesses automatique Optishift 8 rapports avant et 1 arrière | Batterie 170 Ah et alternateur 130 A | Ralentisseur sur échappement
M_D16.210 CF - 15 PAL - 3 VTX-PomPF-09/05/2025-OPTIONS | O | Bridage 80 km/h | Bridage 85 km/h | Motorisation 4 cylindres 5100 cm3 - 240 ch. | Motorisation 4 cylindres 5100 cm3 - 240 ch. B100 Exclusif | Motorisation 6 cylindres 7700 cm3 - 250 ch. (-195 kg CU)
M_D16.210 CF - 15 PAL - EASY ACC'AIR-PomPF-09/05/2025 | P | Norme EURO VI E | Turbo Diesel 210 ch. | 4 cylindres 5100 cm3 | Boîte de vitesses automatique Optishift 8 rapports avant et 1 arrière | Batterie 170 Ah et alternateur 130 A | Ralentisseur sur échappement
M_D16.210 CF - 15 PAL - EASY ACC'AIR-PomPF-09/05/2025-OPTIONS | O | Bridage 80 km/h | Bridage 85 km/h | Motorisation 4 cylindres 5100 cm3 - 240 ch. | Motorisation 4 cylindres 5100 cm3 - 240 ch. B100 Exclusif | Motorisation 6 cylindres 7700 cm3 - 250 ch. (-195 kg CU)
M_D16.210 CF - 18 PAL - 3 VTX-PomPF-09/05/2025 | P | Norme EURO VI E | Turbo Diesel 210 ch. | 4 cylindres 5100 cm3 | Boîte de vitesses automatique Optishift 8 rapports avant et 1 arrière | Batterie 170 Ah et alternateur 130 A | Ralentisseur sur échappement
M_D16.210 CF - 18 PAL - 3 VTX-PomPF-09/05/2025-OPTIONS | O | Bridage 80 km/h | Bridage 85 km/h | Motorisation 4 cylindres 5100 cm3 - 240 ch. | Motorisation 4 cylindres 5100 cm3 - 240 ch. B100 Exclusif | Motorisation 6 cylindres 7700 cm3 - 250 ch. (-195 kg CU)
M_D16.210 CF - 18 PAL - EASY ACC'AIR-PomPF-09/05/2025 | P | Norme EURO VI E | Turbo Diesel 210 ch. | 4 cylindres 5100 cm3 | Boîte de vitesses automatique Optishift 8 rapports avant et 1 arrière | Batterie 170 Ah et alternateur 130 A | Ralentisseur sur échappement
M_D16.210 CF - 18 PAL - EASY ACC'AIR-PomPF-09/05/2025-OPTIONS | O | Bridage 80 km/h | Bridage 85 km/h | Motorisation 4 cylindres 5100 cm3 - 240 ch. | Motorisation 4 cylindres 5100 cm3 - 240 ch. B100 Exclusif | Motorisation 6 cylindres 7700 cm3 - 250 ch. (-195 kg CU)
M_D19.280 CF - 21 PAL - 3 VTX-PomPF-09/05/2025 | P | Norme EURO VI E | Turbo Diesel 280 ch. | 6 cylindres 7700 cm3 | Boîte de vitesses robotisée Optidriver 12 rapports avant et 3 arrière | Batterie 185 Ah et alternateur 110 A | Ralentisseur sur échappement
M_D19.280 CF - 21 PAL - 3 VTX-PomPF-09/05/2025-OPTIONS | O | Bridage 80 km/h | Bridage 85 km/h | Motorisation 6 cylindres 7700 cm3 - 320 ch. | Motorisation 6 cylindres 7700 cm3 - 320 ch. B100 Exclusif
M_D19.280 CF - 21 PAL - EASY ACC'AIR-PomPF-09/05/2025 | P | Norme EURO VI E | Turbo Diesel 280 ch. | 6 cylindres 7700 cm3 | Boîte de vitesses robotisée Optidriver 12 rapports avant et 3 arrière | Batterie 185 Ah et alternateur 110 A | Ralentisseur sur échappement
M_D19.280 CF - 21 PAL - EASY ACC'AIR-PomPF-09/05/2025-OPTIONS | O | Bridage 80 km/h | Bridage 85 km/h | Motorisation 6 cylindres 7700 cm3 - 320 ch. | Motorisation 6 cylindres 7700 cm3 - 320 ch. B100 Exclusif
M_TRACTEUR RENAULT T19.440TR-PomPF-09/05/2025 | P | Norme EURO VI E | Turbo Diesel 440 ch. | 6 cylindres 12800 cm3 | Boîte de vitesses robotisée Optidriver 12 rapports avant et 3 arrière | Batterie 225 Ah et alternateur 110 A | Ralentisseur OPTIBRAKE 340 kW | Rapport de pont 2,47
M_TRACTEUR RENAULT T19.440TR-PomPF-09/05/2025-OPTIONS | O | Bridage 80 km/h | Bridage 85 km/h | Motorisation 6 cylindres 12800 cm3 - 440 ch. B100 Exclusif
M_SEMCF04- MULTI - SANS HAYON - CHEREAU-PomPF-09/05/2025 | P | Sans moteur
M_SEMCF04- MULTI - SANS HAYON - CHEREAU-PomPF-09/05/2025-OPTIONS | O | Sans option
M_SEMCF04- MULTI -SANS HAYON - DOUBLE PLANCHER - CHEREAU-PomPF-09/05/2025 | P | Sans moteur
M_SEMCF04- MULTI -SANS HAYON - DOUBLE PLANCHER - CHEREAU-PomPF-09/05/2025-OPTIONS | O | Sans option
M_SEMCF04- MULTI - HAYON - CHEREAU-PomPF-09/05/2025 | P | Sans moteur
M_SEMCF04- MULTI - HAYON - CHEREAU-PomPF-09/05/2025-OPTIONS | O | Sans option
M_SEMCF04- MULTI - HAYON - DOUBLE PLANCHER - CHEREAU-PomPF-09/05/2025 | P | Sans moteur
M_SEMCF04- MULTI - HAYON - DOUBLE PLANCHER - CHEREAU-PomPF-09/05/2025-OPTIONS | O | Sans option
M_35S14CF - 4 Palettes -PomRDO--02/04/2025 | P | Norme EURO VI E | Turbo Diesel 136 ch. | 4 cylindres 2287 cm3 | Boîte de vitesses automatique HI-MATIC | 8 rapports avant et 1 arrière | Batterie 105 Ah et alternateur 220 A | Attention : Vitesse limitée à 90 km/h en mode | ECO à la mise en route du moteur (désactivable | sur le levier de vitesse)
M_35S14CF - 4 Palettes -PomRDO--02/04/2025-OPTIONS | O | Sans option
M_35S14CF 5 Pal-PomRDO-22/05/2025 | P | Norme EURO VI E | Turbo Diesel 136 ch. | 4 cylindres 2287 cm3 | Boîte de vitesses automatique HI-MATIC 8 rapports avant et 1 arrière | Batterie 105 Ah et alternateur 220 A | Attention : Vitesse limitée à 90 km/h en mode ECO à la mise en route du moteur (désactivable sur le levier de vitesse)
M_35S14CF 5 Pal-PomRDO-22/05/2025-OPTIONS | O | Sans option
M_35S14CF 5 Pal - HAYON-PomRDO-22/05/2025 | P | Norme EURO VI E | Turbo Diesel 136 ch. | 4 cylindres 2287 cm3 | Boîte de vitesses automatique HI-MATIC 8 rapports avant et 1 arrière | Batterie 105 Ah et alternateur 220 A | Attention : Vitesse limitée à 90 km/h en mode ECO à la mise en route du moteur (désactivable sur le levier de vitesse)
M_35S14CF 5 Pal - HAYON-PomRDO-22/05/2025-OPTIONS | O | Sans option
M_72C18CF- 8 Pal - hayon Rétractable -PomRDO-22/05/2025 | P | Norme EURO VI E | Turbo Diesel 180 ch. | 4 cylindres 2998 cm3 | Boîte de vitesses automatique HI-MATIC 8 rapports avant et 1 arrière | Batterie 105 Ah et alternateur 220 A
M_72C18CF- 8 Pal - hayon Rétractable -PomRDO-22/05/2025-OPTIONS | O | Bridage 80 km/h | Bridage 85 km/h
M_100E19 CF- 11 Pal - hayon Rétractable -PomRDO-22/05/2025 | P | Norme EURO VI E | Turbo Diesel 190 ch. | 4 cylindres 4485 cm3 | Boîte de vitesses automatique ZF8AP 8 rapports avant et 1 arrière | Batterie 170 Ah et alternateur 90 A | Frein sur échappement
M_100E19 CF- 11 Pal - hayon Rétractable -PomRDO-22/05/2025-OPTIONS | O | Bridage 80 km/h | Bridage 85 km/h | Motorisation 4 cylindres 4485 cm3 - 210 ch. | Motorisation 6 cylindres 6728 cm3 - 220 ch. (-150 kg CU)
M_120E19 CF- 15 Pal - hayon Rétractable -PomRDO-22/05/2025 | P | Norme EURO VI E | Turbo Diesel 190 ch. | 4 cylindres 4485 cm3 | Boîte de vitesses automatique ZF8AP 8 rapports avant et 1 arrière | Batterie 170 Ah et alternateur 90 A | Frein sur échappement
M_120E19 CF- 15 Pal - hayon Rétractable -PomRDO-22/05/2025-OPTIONS | O | Bridage 80 km/h | Bridage 85 km/h | Motorisation 4 cylindres 4485 cm3 - 210 ch. | Motorisation 6 cylindres 6728 cm3 - 250 ch. (-150 kg CU)
M_160E21 CF- 18 Pal - hayon Rétractable -PomRDO-22/05/2025 | P | Norme EURO VI E | Turbo Diesel 210 ch. | 4 cylindres 4485 cm3 | Boîte de vitesses automatique ZF8AP 8 rapports avant et 1 arrière | Batterie 170 Ah et alternateur 90 A | Frein sur échappement
M_160E21 CF- 18 Pal - hayon Rétractable -PomRDO-22/05/2025-OPTIONS | O | Bridage 80 km/h | Bridage 85 km/h | Motorisation 6 cylindres 6728 cm3 - 250 ch. (-150 kg CU)
M_D10.210 CF- 11 Pal - hayon Rétractable -PomRDO-22/05/2025 | P | Norme EURO VI E | Turbo Diesel 210 ch. | 4 cylindres 5100 cm3 | Boîte de vitesses automatique Optishift 8 rapports avant et 1 arrière | Batterie 170 Ah et alternateur 130 A | Ralentisseur sur échappement
M_D10.210 CF- 11 Pal - hayon Rétractable -PomRDO-22/05/2025-OPTIONS | O | Bridage 80 km/h | Bridage 85 km/h | Motorisation 4 cylindres 5100 cm3 - 240 ch. | Motorisation 4 cylindres 5100 cm3 - 240 ch. B100 Exclusif
M_D12.210 CF- 15 Pal - hayon Rétractable -PomRDO-22/05/2025 | P | Norme EURO VI E | Turbo Diesel 210 ch. | 4 cylindres 5100 cm3 | Boîte de vitesses automatique Optishift 8 rapports avant et 1 arrière | Batterie 170 Ah et alternateur 130 A | Ralentisseur sur échappement
M_D12.210 CF- 15 Pal - hayon Rétractable -PomRDO-22/05/2025-OPTIONS | O | Bridage 80 km/h | Bridage 85 km/h | Motorisation 4 cylindres 5100 cm3 - 240 ch. | Motorisation 4 cylindres 5100 cm3 - 240 ch. B100 Exclusif | Motorisation 6 cylindres 7700 cm3 - 250 ch. (-195 kg CU)
M_D16.210 CF- 18 Pal - hayon Rétractable -PomRDO-22/05/2025 | P | Norme EURO VI E | Turbo Diesel 210 ch. | 4 cylindres 5100 cm3 | Boîte de vitesses automatique Optishift 8 rapports avant et 1 arrière | Batterie 170 Ah et alternateur 130 A | Ralentisseur sur échappement
M_D16.210 CF- 18 Pal - hayon Rétractable -PomRDO-22/05/2025-OPTIONS | O | Bridage 80 km/h | Bridage 85 km/h | Motorisation 4 cylindres 5100 cm3 - 240 ch. | Motorisation 4 cylindres 5100 cm3 - 240 ch. B100 Exclusif | Motorisation 6 cylindres 7700 cm3 - 250 ch. (-195 kg CU)
M_D19.280 CF- 21 Pal - hayon Rétractable -PomRDO-11/03/2025 Slot1 | P | Norme Euro VI-E | Turbo Diesel 280 ch | 6 cylindres 7700 cm3 | Boîte de vitesses robotisée Optidriver 12 rapports avant et 3 arrière | Batterie 185 Ah et alternateur 110 A | Ralentisseur sur échappement
M_D19.280 CF- 21 Pal - hayon Rétractable -PomRDO-11/03/2025 Slot1-OPTIONS | O | Bridage 80km/h | Bridage 85km/h | Motorisation 6 cylindres 7700 cm3 - 320 ch. B100 Exclusif | Motorisation 6 cylindres 7700 cm3 - 320 ch.
M_TRACTEUR RENAULT T19.440TR -PomRDO-22/05/2025 Slot1 | P | Norme EURO VI E | Turbo Diesel 440 ch. | 6 cylindres 12800 cm3 | Boîte de vitesses robotisée Optidriver 12 rapports avant et 3 arrière | Batterie 225 Ah et alternateur 110 A | Ralentisseur OPTIBRAKE 340 kW | Rapport de pont 2,47
M_TRACTEUR RENAULT T19.440TR -PomRDO-22/05/2025 Slot1-OPTIONS | O | Bridage 80 km/h | Bridage 85 km/h | Motorisation 6 cylindres 12800 cm3 - 440 ch. B100 Exclusif
M_SEMCF03- MULTI - SANS HAYON - CHEREAU -PomRDO-22/05/2025 | P | Sans moteur
M_SEMCF03- MULTI - SANS HAYON - CHEREAU -PomRDO-22/05/2025-OPTIONS | O | Sans option
M_SEMCF04- MULTI - HAYON - CHEREAU -PomRDO-22/05/2025 | P | Sans moteur
M_SEMCF04- MULTI - HAYON - CHEREAU -PomRDO-22/05/2025-OPTIONS | O | Sans option
M_SEMCF04- MULTI - HAYON - DOUBLE PLANCHER - CHEREAU -PomRDO-22/05/2025 | P | Sans moteur
M_SEMCF04- MULTI - HAYON - DOUBLE PLANCHER - CHEREAU -PomRDO-22/05/2025-OPTIONS | O | Sans option
M_DCOCF--PomSDA-20/05/2025 | P | Norme Euro 6e | Turbo Diesel 140 ch. | 4 cylindres 2184 cm3 | Boîte de vitesses automatique 8 rapports avant et 1 arrière | Batterie 105 Ah et alternateur 220 A
M_DCOCF--PomSDA-20/05/2025-OPTIONS | O | Radars avant
M_35S14CF-5PaL-Vrac--PomSDA-20/05/2025 | P | Norme EURO VI E | Turbo Diesel 136 ch. | 4 cylindres 2287 cm3 | Boîte de vitesses automatique HI-MATIC 8 rapports avant et 1 arrière | Batterie 105 Ah et alternateur 220 A | Attention : Vitesse limitée à 90 km/h en mode ECO à la mise en route du moteur (désactivable sur le levier de vitesse)
M_35S14CF-5PaL-Vrac--PomSDA-20/05/2025-OPTIONS | O | Sans option
M_35S14CF-2étagères--PomSDA-20/05/2025 | P | Norme EURO VI E | Turbo Diesel 136 ch. | 4 cylindres 2287 cm3 | Boîte de vitesses automatique HI-MATIC 8 rapports avant et 1 arrière | Batterie 105 Ah et alternateur 220 A | Attention : Vitesse limitée à 90 km/h en mode ECO à la mise en route du moteur (désactivable sur le levier de vitesse)
M_35S14CF-2étagères--PomSDA-20/05/2025-OPTIONS | O | Sans option
M_35S14CF-6PaL-large--PomSDA-20/05/2025 | P | Norme EURO VI E | Turbo Diesel 136 ch. | 4 cylindres 2287 cm3 | Boîte de vitesses automatique HI-MATIC 8 rapports avant et 1 arrière | Batterie 105 Ah et alternateur 220 A | Attention : Vitesse limitée à 90 km/h en mode ECO à la mise en route du moteur (désactivable sur le levier de vitesse)
M_35S14CF-6PaL-large--PomSDA-20/05/2025-OPTIONS | O | Sans option
M_35S14CF-8Rolls large--PomSDA-20/05/2025 | P | Norme EURO VI E | Turbo Diesel 136 ch. | 4 cylindres 2287 cm3 | Boîte de vitesses automatique HI-MATIC 8 rapports avant et 1 arrière | Batterie 105 Ah et alternateur 220 A | Attention : Vitesse limitée à 90 km/h en mode ECO à la mise en route du moteur (désactivable sur le levier de vitesse)
M_35S14CF-8Rolls large--PomSDA-20/05/2025-OPTIONS | O | Sans option
M_72C18CF-8Palettes--PomSDA-20/05/2025 | P | Norme EURO VI E | Turbo Diesel 180 ch. | 4 cylindres 2998 cm3 | Boîte de vitesses automatique HI-MATIC 8 rapports avant et 1 arrière | Batterie 105 Ah et alternateur 220 A
M_72C18CF-8Palettes--PomSDA-20/05/2025-OPTIONS | O | Bridage 80 km/h | Bridage 85 km/h
M_72C18CF-15 Rolls--PomSDA-20/05/2025 | P | Norme EURO VI E | Turbo Diesel 180 ch. | 4 cylindres 2998 cm3 | Boîte de vitesses automatique HI-MATIC 8 rapports avant et 1 arrière | Batterie 105 Ah et alternateur 220 A
M_72C18CF-15 Rolls--PomSDA-20/05/2025-OPTIONS | O | Bridage 80 km/h | Bridage 85 km/h
M_D10.210CF-10Palettes--PomSDA-20/05/2025 | P | Norme EURO VI E | Turbo Diesel 210 ch. | 4 cylindres 5100 cm3 | Boîte de vitesses automatique Optishift 8 rapports avant et 1 arrière | Batterie 170 Ah et alternateur 130 A | Ralentisseur sur échappement
M_D10.210CF-10Palettes--PomSDA-20/05/2025-OPTIONS | O | Bridage 80 km/h | Bridage 85 km/h | Motorisation 4 cylindres 5100 cm3 - 240 ch. | Motorisation 4 cylindres 5100 cm3 - 240 ch. B100 Exclusif
M_100E19CF-10Palettes--PomSDA-20/05/2025 | P | Norme EURO VI E | Turbo Diesel 190 ch. | 4 cylindres 4485 cm3 | Boîte de vitesses automatique ZF8AP 8 rapports avant et 1 arrière | Batterie 170 Ah et alternateur 90 A | Frein sur échappement
M_100E19CF-10Palettes--PomSDA-20/05/2025-OPTIONS | O | Bridage 80 km/h | Bridage 85 km/h | Motorisation 4 cylindres 4485 cm3 - 210 ch. | Motorisation 6 cylindres 6728 cm3 - 250 ch. (-150 kg CU)
M_35S14CF04 URBAN -5 Pal - Hayon-PomTA-13/03/2025 | P | Norme EURO VI E | Turbo Diesel 136 ch. | 4 cylindres 2287 cm3 | Boîte de vitesses automatique HI-MATIC 8 rapports avant et 1 arrière | Batterie 105 Ah et alternateur 220 A | Attention : Vitesse limitée à 90 km/h en mode ECO à la mise en route du moteur (désactivable sur le levier de vitesse)
M_35S14CF04 URBAN -5 Pal - Hayon-PomTA-13/03/2025-OPTIONS | O | Sans option
M_35S14CF04 URBAN -6 Pal large - Hayon-PomTA-13/03/2025 | P | Norme EURO VI E | Turbo Diesel 136 ch. | 4 cylindres 2287 cm3 | Boîte de vitesses automatique HI-MATIC 8 rapports avant et 1 arrière | Batterie 105 Ah et alternateur 220 A | Attention : Vitesse limitée à 90 km/h en mode ECO à la mise en route du moteur (désactivable sur le levier de vitesse)
M_35S14CF04 URBAN -6 Pal large - Hayon-PomTA-13/03/2025-OPTIONS | O | Sans option
M_35S14CF04 URBAN -6 Pal long- Hayon-PomTA-13/03/2025 | P | Norme EURO VI E | Turbo Diesel 136 ch. | 4 cylindres 2287 cm3 | Boîte de vitesses automatique HI-MATIC 8 rapports avant et 1 arrière | Batterie 105 Ah et alternateur 220 A | Attention : Vitesse limitée à 90 km/h en mode ECO à la mise en route du moteur (désactivable sur le levier de vitesse)
M_35S14CF04 URBAN -6 Pal long- Hayon-PomTA-13/03/2025-OPTIONS | O | Sans option
M_72C18CF - HAYON RABATTABLE-PomTA-13/03/2025 | P | Norme EURO VI E | Turbo Diesel 180 ch. | 4 cylindres 2998 cm3 | Boîte de vitesses automatique HI-MATIC 8 rapports avant et 1 arrière | Batterie 105 Ah et alternateur 220 A
M_72C18CF - HAYON RABATTABLE-PomTA-13/03/2025-OPTIONS | O | Bridage 80 km/h | Bridage 85 km/h
M_72C18CF - HAYON RETRACTABLE-PomTA-13/03/2025 | P | Norme EURO VI E | Turbo Diesel 180 ch. | 4 cylindres 2998 cm3 | Boîte de vitesses automatique HI-MATIC 8 rapports avant et 1 arrière | Batterie 105 Ah et alternateur 220 A
M_72C18CF - HAYON RETRACTABLE-PomTA-13/03/2025-OPTIONS | O | Bridage 80 km/h | Bridage 85 km/h
M_120E19 CF - 12 PAL-PomTA-13/10/2025 | P | Norme EURO VI E | Turbo Diesel 190 ch. | 4 cylindres 4485 cm3 | Boîte de vitesses automatique ZF8AP 8 rapports avant et 1 arrière | Batterie 170 Ah et alternateur 90 A | Frein sur échappement
M_120E19 CF - 12 PAL-PomTA-13/10/2025-OPTIONS | O | Bridage 80 km/h | Bridage 85 km/h | Motorisation 4 cylindres 4485 cm3 - 210 ch. | Motorisation 6 cylindres 6728 cm3 - 250 ch. (-150 kg CU)
M_160E21 CF - 15 PAL-PomTA-13/10/2025 | P | Norme EURO VI E | Turbo Diesel 210 ch. | 4 cylindres 4485 cm3 | Boîte de vitesses automatique ZF8AP 8 rapports avant et 1 arrière | Batterie 170 Ah et alternateur 90 A | Frein sur échappement
M_160E21 CF - 15 PAL-PomTA-13/10/2025-OPTIONS | O | Bridage 80 km/h | Bridage 85 km/h | Motorisation 6 cylindres 6728 cm3 - 250 ch. (-150 kg CU)
M_160E21 CF - 18 PAL-PomTA-13/10/2025 | P | Norme EURO VI E | Turbo Diesel 210 ch. | 4 cylindres 4485 cm3 | Boîte de vitesses automatique ZF8AP 8 rapports avant et 1 arrière | Batterie 170 Ah et alternateur 90 A | Frein sur échappement
M_160E21 CF - 18 PAL-PomTA-13/10/2025-OPTIONS | O | Bridage 80 km/h | Bridage 85 km/h | Motorisation 6 cylindres 6728 cm3 - 250 ch. (-150 kg CU)
M_190EL28CF - 21 PAL -PomTA-11/08/2025 | P | Norme EURO VI E | Turbo Diesel 280 ch. | 6 cylindres 6728 cm3 | Boîte de vitesses automatique ZF8AP 8 rapports avant et 1 arrière | Batterie 170 Ah et alternateur 90 A | Frein sur échappement
M_190EL28CF - 21 PAL -PomTA-11/08/2025-OPTIONS | O | Bridage 80 km/h | Bridage 85 km/h | Motorisation 6 cylindres 6728 cm3 - 320 ch.
M_190EL28CF - 42 PAL - Double plancher-PomTA-11/08/2025 | P | Norme EURO VI E | Turbo Diesel 280 ch. | 6 cylindres 6728 cm3 | Boîte de vitesses automatique ZF8AP 8 rapports avant et 1 arrière | Batterie 170 Ah et alternateur 90 A | Frein sur échappement
M_190EL28CF - 42 PAL - Double plancher-PomTA-11/08/2025-OPTIONS | O | Bridage 80 km/h | Bridage 85 km/h | Motorisation 6 cylindres 6728 cm3 - 320 ch.
M_D12.210 CF - 12 PAL-PomTA-11/08/2025 | P | Norme EURO VI E | Turbo Diesel 210 ch. | 4 cylindres 5100 cm3 | Boîte de vitesses automatique Optishift 8 rapports avant et 1 arrière | Batterie 170 Ah et alternateur 130 A | Ralentisseur sur échappement
M_D12.210 CF - 12 PAL-PomTA-11/08/2025-OPTIONS | O | Bridage 80 km/h | Bridage 85 km/h | Motorisation 4 cylindres 5100 cm3 - 240 ch. | Motorisation 4 cylindres 5100 cm3 - 240 ch. B100 Exclusif | Motorisation 6 cylindres 7700 cm3 - 250 ch. (-195 kg CU)
M_D16.210 CF - 15 PAL-PomTA-11/08/2025 | P | Norme EURO VI E | Turbo Diesel 210 ch. | 4 cylindres 5100 cm3 | Boîte de vitesses automatique Optishift 8 rapports avant et 1 arrière | Batterie 170 Ah et alternateur 130 A | Ralentisseur sur échappement
M_D16.210 CF - 15 PAL-PomTA-11/08/2025-OPTIONS | O | Bridage 80 km/h | Bridage 85 km/h | Motorisation 4 cylindres 5100 cm3 - 240 ch. | Motorisation 4 cylindres 5100 cm3 - 240 ch. B100 Exclusif | Motorisation 6 cylindres 7700 cm3 - 250 ch. (-195 kg CU)
M_D16.210 CF - 18 PAL-PomTA-11/05/2025 | P | Norme EURO VI E | Turbo Diesel 210 ch. | 4 cylindres 5100 cm3 | Boîte de vitesses automatique Optishift 8 rapports avant et 1 arrière | Batterie 170 Ah et alternateur 130 A | Ralentisseur sur échappement
M_D16.210 CF - 18 PAL-PomTA-11/05/2025-OPTIONS | O | Bridage 80 km/h | Bridage 85 km/h | Motorisation 4 cylindres 5100 cm3 - 240 ch. | Motorisation 4 cylindres 5100 cm3 - 240 ch. B100 Exclusif | Motorisation 6 cylindres 7700 cm3 - 250 ch. (-195 kg CU)
M_D19.280 CF - 21 PAL-PomTA-11/08/2025 | P | Norme EURO VI E | Turbo Diesel 280 ch. | 6 cylindres 7700 cm3 | Boîte de vitesses robotisée Optidriver 12 rapports avant et 3 arrière | Batterie 185 Ah et alternateur 110 A | Ralentisseur sur échappement
M_D19.280 CF - 21 PAL-PomTA-11/08/2025-OPTIONS | O | Bridage 80 km/h | Bridage 85 km/h | Motorisation 6 cylindres 7700 cm3 - 320 ch. | Motorisation 6 cylindres 7700 cm3 - 320 ch. B100 Exclusif
M_D19.280 CF - 42 PAL - Double plancher-PomTA-11/08/2025 | P | Norme EURO VI E | Turbo Diesel 280 ch. | 6 cylindres 7700 cm3 | Boîte de vitesses robotisée Optidriver 12 rapports avant et 3 arrière | Batterie 185 Ah et alternateur 110 A | Ralentisseur sur échappement
M_D19.280 CF - 42 PAL - Double plancher-PomTA-11/08/2025-OPTIONS | O | Bridage 80 km/h | Bridage 85 km/h | Motorisation 6 cylindres 7700 cm3 - 320 ch. | Motorisation 6 cylindres 7700 cm3 - 320 ch. B100 Exclusif
M_TRACTEUR RENAULT T19.440TR-PomTA-20/02/2025 | P | Norme EURO VI E | Turbo Diesel 440 ch. | 6 cylindres 12800 cm3 | Boîte de vitesses robotisée Optidriver 12 rapports avant et 3 arrière | Batterie 225 Ah et alternateur 110 A | Ralentisseur OPTIBRAKE 340 kW | Rapport de pont 2,47
M_TRACTEUR RENAULT T19.440TR-PomTA-20/02/2025-OPTIONS | O | Bridage 80 km/h | Bridage 85 km/h | Motorisation 6 cylindres 12800 cm3 - 440 ch. B100 Exclusif
M_SEMCF01 - VECTOR HE 19 - SANS HAYON - CHEREAU-PomTA-16/01/2025 | P | Sans moteur
M_SEMCF01 - VECTOR HE 19 - SANS HAYON - CHEREAU-PomTA-16/01/2025-OPTIONS | O | Sans option
M_SEMCF01 - VECTOR HE 19 - SANS HAYON - CHEREAU - DOUBLE PLANCHER-PomTA-16/01/2025 | P | Sans moteur
M_SEMCF01 - VECTOR HE 19 - SANS HAYON - CHEREAU - DOUBLE PLANCHER-PomTA-16/01/2025-OPTIONS | O | Sans option
M_SEMCF02 - VECTOR HE 19 - HAYON - CHEREAU-PomTA-16/01/2025 | P | Sans moteur
M_SEMCF02 - VECTOR HE 19 - HAYON - CHEREAU-PomTA-16/01/2025-OPTIONS | O | Sans option
M_SEMCF02 - VECTOR HE 19 - HAYON - CHEREAU - DOUBLE PLANCHER-PomTA-16/01/2025 | P | Sans moteur
M_SEMCF02 - VECTOR HE 19 - HAYON - CHEREAU - DOUBLE PLANCHER-PomTA-16/01/2025-OPTIONS | O | Sans option
M_72C18 CS - 8 PAL-PomEPS- 2 portes arrière-05/01/2025 | P | Norme EURO VI E | Turbo Diesel 180 ch. | 4 cylindres 2998 cm3 | Boîte de vitesses automatique HI-MATIC 8 rapports avant et 1 arrière | Batterie 105 Ah et alternateur 220 A
M_72C18 CS - 8 PAL-PomEPS- 2 portes arrière-05/01/2025-OPTIONS | O | Bridage 80 km/h | Bridage 85 km/h
M_72C18 CS - 8 PAL-PomEPS- Hayon fermeture totale-05/01/2025 | P | Norme EURO VI E | Turbo Diesel 180 ch. | 4 cylindres 2998 cm3 | Boîte de vitesses automatique HI-MATIC 8 rapports avant et 1 arrière | Batterie 105 Ah et alternateur 220 A
M_72C18 CS - 8 PAL-PomEPS- Hayon fermeture totale-05/01/2025-OPTIONS | O | Bridage 80 km/h | Bridage 85 km/h
M_160E21 CS - 15 PAL-PomEPS-05/01/2025 | P | Norme EURO VI E | Turbo Diesel 210 ch. | 4 cylindres 4485 cm3 | Boîte de vitesses automatique ZF8AP 8 rapports avant et 1 arrière | Batterie 170 Ah et alternateur 90 A | Frein sur échappement
M_160E21 CS - 15 PAL-PomEPS-05/01/2025-OPTIONS | O | Bridage 80 km/h | Bridage 85 km/h | Motorisation 6 cylindres 6728 cm3 - 250 ch. (-240 kg CU)
M_160E21 CS - 18 PAL-PomEPS-05/01/2025 | P | Norme EURO VI E | Turbo Diesel 210 ch. | 4 cylindres 4485 cm3 | Boîte de vitesses automatique ZF8AP 8 rapports avant et 1 arrière | Batterie 170 Ah et alternateur 90 A | Frein sur échappement
M_160E21 CS - 18 PAL-PomEPS-05/01/2025-OPTIONS | O | Bridage 80 km/h | Bridage 85 km/h | Motorisation 6 cylindres 6728 cm3 - 250 ch. (-240 kg CU)
M_190EL28 CS - 18 PAL-PomEPS-05/01/2025 | P | Norme EURO VI E | Turbo Diesel 280 ch. | 6 cylindres 6728 cm3 | Boîte de vitesses automatique ZF8AP 8 rapports avant et 1 arrière | Batterie 170 Ah et alternateur 90 A | Frein sur échappement
M_190EL28 CS - 18 PAL-PomEPS-05/01/2025-OPTIONS | O | Bridage 80 km/h | Bridage 85 km/h | Motorisation 6 cylindres 6728 cm3 - 320 ch.
M_190EL28 CS - 21 PAL-PomEPS-05/01/2025 | P | Norme EURO VI E | Turbo Diesel 280 ch. | 6 cylindres 6728 cm3 | Boîte de vitesses automatique ZF8AP 8 rapports avant et 1 arrière | Batterie 170 Ah et alternateur 90 A | Frein sur échappement
M_190EL28 CS - 21 PAL-PomEPS-05/01/2025-OPTIONS | O | Bridage 80 km/h | Bridage 85 km/h | Motorisation 6 cylindres 6728 cm3 - 320 ch.
M_D16.210 CS - 15 PAL-PomEPS-05/01/2025 | P | Norme EURO VI E | Turbo Diesel 210 ch. | 4 cylindres 5100 cm3 | Boîte de vitesses automatique Optishift 8 rapports avant et 1 arrière | Batterie 170 Ah et alternateur 130 A | Ralentisseur sur échappement
M_D16.210 CS - 15 PAL-PomEPS-05/01/2025-OPTIONS | O | Bridage 80 km/h | Bridage 85 km/h | Motorisation 4 cylindres 5100 cm3 - 240 ch. | Motorisation 4 cylindres 5100 cm3 - 240 ch. B100 Exclusif | Motorisation 6 cylindres 7700 cm3 - 250 ch. (-195 kg CU)
M_D16.210 CS - 18 PAL-PomEPS-05/01/2025 | P | Norme EURO VI E | Turbo Diesel 210 ch. | 4 cylindres 5100 cm3 | Boîte de vitesses automatique Optishift 8 rapports avant et 1 arrière | Batterie 170 Ah et alternateur 130 A | Ralentisseur sur échappement
M_D16.210 CS - 18 PAL-PomEPS-05/01/2025-OPTIONS | O | Bridage 80 km/h | Bridage 85 km/h | Motorisation 4 cylindres 5100 cm3 - 240 ch. | Motorisation 4 cylindres 5100 cm3 - 240 ch. B100 Exclusif | Motorisation 6 cylindres 7700 cm3 - 250 ch. (-195 kg CU)
M_D19.280 CS - 18 PAL-PomEPS-05/01/2025 | P | Norme EURO VI E | Turbo Diesel 280 ch. | 6 cylindres 7700 cm3 | Boîte de vitesses robotisée Optidriver 12 rapports avant et 3 arrière | Batterie 185 Ah et alternateur 110 A | Ralentisseur sur échappement
M_D19.280 CS - 18 PAL-PomEPS-05/01/2025-OPTIONS | O | Bridage 80 km/h | Bridage 85 km/h | Motorisation 6 cylindres 7700 cm3 - 320 ch. | Motorisation 6 cylindres 7700 cm3 - 320 ch. B100 Exclusif
M_D19.280 CS - 21 PAL-PomEPS-05/01/2025 | P | Norme EURO VI E | Turbo Diesel 280 ch. | 6 cylindres 7700 cm3 | Boîte de vitesses robotisée Optidriver 12 rapports avant et 3 arrière | Batterie 185 Ah et alternateur 110 A | Ralentisseur sur échappement
M_D19.280 CS - 21 PAL-PomEPS-05/01/2025-OPTIONS | O | Bridage 80 km/h | Bridage 85 km/h | Motorisation 6 cylindres 7700 cm3 - 320 ch. | Motorisation 6 cylindres 7700 cm3 - 320 ch. B100 Exclusif
M_72C18 CI - 8 PAL-PomEPS- Hayon 2 portes arrière-19/05/2025 | P | Norme EURO VI E | Turbo Diesel 180 ch. | 4 cylindres 2998 cm3 | Boîte de vitesses automatique HI-MATIC 8 rapports avant et 1 arrière | Batterie 105 Ah et alternateur 220 A
M_72C18 CI - 8 PAL-PomEPS- Hayon 2 portes arrière-19/05/2025-OPTIONS | O | Bridage 80 km/h | Bridage 85 km/h
M_72C18 CI - 8 PAL-PomEPS- Hayon Fermeture totale-19/05/2025 | P | Norme EURO VI E | Turbo Diesel 180 ch. | 4 cylindres 2998 cm3 | Boîte de vitesses automatique HI-MATIC 8 rapports avant et 1 arrière | Batterie 105 Ah et alternateur 220 A
M_72C18 CI - 8 PAL-PomEPS- Hayon Fermeture totale-19/05/2025-OPTIONS | O | Bridage 80 km/h | Bridage 85 km/h
M_160E21 CI - 15 PAL-PomEPS-19/05/2025 | P | Norme EURO VI E | Turbo Diesel 210 ch. | 4 cylindres 4485 cm3 | Boîte de vitesses automatique ZF8AP 8 rapports avant et 1 arrière | Batterie 170 Ah et alternateur 90 A | Frein sur échappement
M_160E21 CI - 15 PAL-PomEPS-19/05/2025-OPTIONS | O | Bridage 80 km/h | Bridage 85 km/h | Motorisation 6 cylindres 6728 cm3 - 250 ch. (-150 kg CU)
M_160E21 CI - 18 PAL-PomEPS-19/05/2025 | P | Norme EURO VI E | Turbo Diesel 210 ch. | 4 cylindres 4485 cm3 | Boîte de vitesses automatique ZF8AP 8 rapports avant et 1 arrière | Batterie 170 Ah et alternateur 90 A | Frein sur échappement
M_160E21 CI - 18 PAL-PomEPS-19/05/2025-OPTIONS | O | Bridage 80 km/h | Bridage 85 km/h | Motorisation 6 cylindres 6728 cm3 - 250 ch. (-150 kg CU)
M_190EL28 CI - 18 PAL-PomEPS-19/05/2025 | P | Norme EURO VI E | Turbo Diesel 280 ch. | 6 cylindres 6728 cm3 | Boîte de vitesses automatique ZF8AP 8 rapports avant et 1 arrière | Batterie 170 Ah et alternateur 90 A | Frein sur échappement
M_190EL28 CI - 18 PAL-PomEPS-19/05/2025-OPTIONS | O | Bridage 80 km/h | Bridage 85 km/h | Motorisation 6 cylindres 6728 cm3 - 320 ch.
M_190EL28 CI - 21 PAL-PomEPS-19/05/2025 | P | Norme EURO VI E | Turbo Diesel 280 ch. | 6 cylindres 6728 cm3 | Boîte de vitesses automatique ZF8AP 8 rapports avant et 1 arrière | Batterie 170 Ah et alternateur 90 A | Frein sur échappement
M_190EL28 CI - 21 PAL-PomEPS-19/05/2025-OPTIONS | O | Bridage 80 km/h | Bridage 85 km/h | Motorisation 6 cylindres 6728 cm3 - 320 ch.
M_D16.210 CI - 15 PAL-PomEPS-09/01/2025 | P | Norme EURO VI E | Turbo Diesel 210 ch. | 4 cylindres 5100 cm3 | Boîte de vitesses automatique Optishift 8 rapports avant et 1 arrière | Batterie 170 Ah et alternateur 130 A | Ralentisseur sur échappement
M_D16.210 CI - 15 PAL-PomEPS-09/01/2025-OPTIONS | O | Bridage 80 km/h | Bridage 85 km/h | Motorisation 4 cylindres 5100 cm3 - 240 ch. | Motorisation 4 cylindres 5100 cm3 - 240 ch. B100 Exclusif | Motorisation 6 cylindres 7700 cm3 - 250 ch. (-195 kg CU)
M_D16.210 CI - 18 PAL-PomEPS-09/01/2025 | P | Norme EURO VI E | Turbo Diesel 210 ch. | 4 cylindres 5100 cm3 | Boîte de vitesses automatique Optishift 8 rapports avant et 1 arrière | Batterie 170 Ah et alternateur 130 A | Ralentisseur sur échappement
M_D16.210 CI - 18 PAL-PomEPS-09/01/2025-OPTIONS | O | Bridage 80 km/h | Bridage 85 km/h | Motorisation 4 cylindres 5100 cm3 - 240 ch. | Motorisation 4 cylindres 5100 cm3 - 240 ch. B100 Exclusif | Motorisation 6 cylindres 7700 cm3 - 250 ch. (-195 kg CU)
M_D19.280 CI - 18 PAL-PomEPS-09/01/2025 | P | Norme EURO VI E | Turbo Diesel 280 ch. | 6 cylindres 7700 cm3 | Boîte de vitesses robotisée Optidriver 12 rapports avant et 3 arrière | Batterie 185 Ah et alternateur 110 A | Ralentisseur sur échappement
M_D19.280 CI - 18 PAL-PomEPS-09/01/2025-OPTIONS | O | Bridage 80 km/h | Bridage 85 km/h | Motorisation 6 cylindres 7700 cm3 - 320 ch. | Motorisation 6 cylindres 7700 cm3 - 320 ch. B100 Exclusif
M_D19.280 CI - 21 PAL-PomEPS-09/01/2025 | P | Norme EURO VI E | Turbo Diesel 280 ch. | 6 cylindres 7700 cm3 | Boîte de vitesses robotisée Optidriver 12 rapports avant et 3 arrière | Batterie 185 Ah et alternateur 110 A | Ralentisseur sur échappement
M_D19.280 CI - 21 PAL-PomEPS-09/01/2025-OPTIONS | O | Bridage 80 km/h | Bridage 85 km/h | Motorisation 6 cylindres 7700 cm3 - 320 ch. | Motorisation 6 cylindres 7700 cm3 - 320 ch. B100 Exclusif
M_TRACTEUR RENAULT T19.440TR-PomEPS-25/07/2025 | P | Norme EURO VI E | Turbo Diesel 440 ch. | 6 cylindres 12800 cm3 | Boîte de vitesses robotisée Optidriver | 12 rapports avant et 3 arrière | Batterie 225 Ah et alternateur 110 A | Ralentisseur OPTIBRAKE 340 kW | Rapport de pont 2,47
M_TRACTEUR RENAULT T19.440TR-PomEPS-25/07/2025-OPTIONS | O | Bridage 80km/h | Bridage 85km/h | Motorisation 6 cylindres 12800 cm3 - 440 ch. | B100 Exclusif
M_SEMCI01 sans hayon-PomEPS-23/07/2025 | P | Sans moteur
M_SEMCI01 sans hayon-PomEPS-23/07/2025-OPTIONS | O | Sans option
M_SEMCI01 Multiplancher - sans hayon-PomEPS-23/07/2025 | P | Sans moteur
M_SEMCI01 Multiplancher - sans hayon-PomEPS-23/07/2025-OPTIONS | O | Sans option
M_SEMCI02 avec hayon-PomEPS-16/01/2025 | P | Sans moteur
M_SEMCI02 avec hayon-PomEPS-16/01/2025-OPTIONS | O | Sans option
M_SEMCI02 Multiplancher - avec hayon-PomEPS-16/01/2025 | P | Sans moteur
M_SEMCI02 Multiplancher - avec hayon-PomEPS-16/01/2025-OPTIONS | O | Sans option

## CHASSIS
CH_chassis | Produit (P) / Option (O) | Dimensions PNEUMATIQUES | Réservoir à carburant | Type suspension arrière | Type freinage | Buzzer de marche arrière | Réservoir AdBlue | Sans support roue de secours et sans roue de secours | Adaptateur prise remorque | Hauteur attelage | Aide au démarrage en côte | SREM - Finition châssis | SREM - Type Essieux | SREM - Nb Odomètre | SREM - Type béquille | SREM - Nb anneaux | SREM - Détails Frein | SREM - Sécurité Travagem 1 | SREM - Sécurité Travagem 2 | SREM - Système mise à quai | SREM - Système position route | Blocage de différentiel | ESP / GSRII (General Safety Regulation) | LDWS | AEBS | Vitesse Maxi | Autonomie 1 | Autonomie 2 | Grilles de protection feux arrière | Poids en ordre de marche ± 5% | Prise 13 broches | Extincteur 6 Kg + coffre | Lampe portable de détresse sur châssis | Pré-équipement télématique | Coffre à ouitils | zone libre 13 | zone libre 14 | zone libre 15 | Fourgon tôlé / Transmission : Traction avant | zone libre 17 | zone libre 18 | zone libre 19 | zone libre 20
CH_VIDE-OPTIONS | O
CH_35S14CF - 5 Palettes -PomD&C-24/06/2025 | P | Pneumatiques 225/65R16 | Réservoir carburant 86 litres remplissage côté gauche | Réservoir AdBlue 20 litres remplissage côté gauche | Suspension arrière renforcée | GSR II (General Safety Regulation) | Sans roue de secours | Bruiteur de marche arrière cri du lynx non déconnectable
CH_35S14CF - 5 Palettes -PomD&C-24/06/2025-OPTIONS | O | Pneumatiques montagne train arrière | Pneumatiques montagne trains avant et arrière
CH_72C18CF - 7 PAL -PomD&C-24/06/2025 | P | Pneumatiques 225/75R16 | Réservoir carburant 120 litres remplissage côté gauche | Réservoir AdBlue 20 litres remplissage côté gauche | Suspension arrièr à lames HELPER | GSR II (General Safety Regulation) | Témoins de desserage des roues | Avec roue de secours | Bruiteur de marche arrière cri du lynx non déconnectable
CH_72C18CF - 7 PAL -PomD&C-24/06/2025-OPTIONS | O | Pneumatiques montagne train arrière | Pneumatiques montagne trains avant et arrière | Suspension arrière pneumatique (- 13 kg CU)
CH_120E19 CF - 12 PAL - 3 VTX -PomD&C-24/06/2025 | P | Pneumatiques 245/70R19,5 | Réservoir carburant 200 litres côté droit avec réchauffeur | Réservoir AdBlue 30 litres côté droit | Suspension arrière pneumatique | Freinage EBS | GSR II (General Safety Regulation) | Témoins de desserage des roues | Roue de secours | Bruiteur de marche arrière cri du lynx non déconnectable
CH_120E19 CF - 12 PAL - 3 VTX -PomD&C-24/06/2025-OPTIONS | O | Blocage de différentiel (-7 kg CU) | Chaînage automatique (- 40 kg CU) | Ralentisseur TELMA (- 240 kg CU) | Pneumatiques montagne train arrière | Pneumatiques montagne trains avant et arrière
CH_160E21CF - 15 PAL - 3 VTX -PomD&C-24/06/2025 | P | Pneumatiques 285/70R19,5 | Réservoir carburant 200 litres côté droit avec réchauffeur | Réservoir AdBlue 30 litres côté droit | Suspension arrière pneumatique | Freinage EBS | GSR II (General Safety Regulation) | Témoins de desserage des roues | Roue de secours | Bruiteur de marche arrière cri du lynx non déconnectable
CH_160E21CF - 15 PAL - 3 VTX -PomD&C-24/06/2025-OPTIONS | O | Blocage de différentiel (-7 kg CU) | Chaînage automatique (- 40 kg CU) | Ralentisseur TELMA (- 240 kg CU) | Pneumatiques montagne train arrière | Pneumatiques montagne trains avant et arrière
CH_160E21CF - 15 PAL - EASY ACC'AIR -PomD&C-24/06/2025 | P | Pneumatiques 285/70R19,5 | Réservoir carburant 200 litres côté droit avec réchauffeur | Réservoir AdBlue 30 litres côté droit | Suspension arrière pneumatique | Freinage EBS | GSR II (General Safety Regulation) | Témoins de desserage des roues | Roue de secours | Bruiteur de marche arrière cri du lynx non déconnectable
CH_160E21CF - 15 PAL - EASY ACC'AIR -PomD&C-24/06/2025-OPTIONS | O | Blocage de différentiel (-7 kg CU) | Chaînage automatique (- 40 kg CU) | Ralentisseur TELMA (- 240 kg CU) | Pneumatiques montagne train arrière | Pneumatiques montagne trains avant et arrière
CH_160E21CF - 18 PAL - 3 VTX -PomD&C-24/06/2025 | P | Pneumatiques 285/70R19,5 | Réservoir carburant 200 litres côté droit avec réchauffeur | Réservoir AdBlue 30 litres côté droit | Suspension arrière pneumatique | Freinage EBS | GSR II (General Safety Regulation) | Témoins de desserage des roues | Roue de secours | Bruiteur de marche arrière cri du lynx non déconnectable
CH_160E21CF - 18 PAL - 3 VTX -PomD&C-24/06/2025-OPTIONS | O | Blocage de différentiel (-7 kg CU) | Chaînage automatique (- 40 kg CU) | Ralentisseur TELMA (- 240 kg CU) | Pneumatiques montagne train arrière | Pneumatiques montagne trains avant et arrière
CH_160E21CF - 18 PAL - EASY ACC'AIR -PomD&C-24/06/2025 | P | Pneumatiques 285/70R19,5 | Réservoir carburant 200 litres côté droit avec réchauffeur | Réservoir AdBlue 30 litres côté droit | Suspension arrière pneumatique | Freinage EBS | GSR II (General Safety Regulation) | Témoins de desserage des roues | Roue de secours | Bruiteur de marche arrière cri du lynx non déconnectable
CH_160E21CF - 18 PAL - EASY ACC'AIR -PomD&C-24/06/2025-OPTIONS | O | Blocage de différentiel (-7 kg CU) | Chaînage automatique (- 40 kg CU) | Ralentisseur TELMA (- 240 kg CU) | Pneumatiques montagne train arrière | Pneumatiques montagne trains avant et arrière
CH_D12.210 CF - 12 PAL - 3 VTX - -PomD&C-24/06/2025 | P | Pneumatiques 245/70R19,5 | Réservoir carburant 215 litres côté droit avec réchauffeur | Réservoir AdBlue 32 litres côté droit | Suspension arrière pneumatique | Freinage EBS | GSR II (General Safety Regulation) | Témoins de desserage des roues | Roue de secours | Bruiteur de marche arrière cri du lynx non déconnectable
CH_D12.210 CF - 12 PAL - 3 VTX - -PomD&C-24/06/2025-OPTIONS | O | Blocage de différentiel (-3 kg CU) | Chaînage automatique (-40 kg CU) | Ralentisseur TELMA (-236 kg CU) | Pneumatiques montagne train arrière | Pneumatiques montagne trains avant et arrière
CH_D16.210 CF - 15 PAL - 3 VTX -PomD&C-24/06/2025 | P | Pneumatiques 285/70R19,5 | Réservoir carburant 215 litres côté droit avec réchauffeur | Réservoir AdBlue 32 litres côté droit | Suspension arrière pneumatique | Freinage EBS | GSR II (General Safety Regulation) | Témoins de desserage des roues | Roue de secours | Bruiteur de marche arrière cri du lynx non déconnectable
CH_D16.210 CF - 15 PAL - 3 VTX -PomD&C-24/06/2025-OPTIONS | O | Blocage de différentiel (-3 kg CU) | Chaînage automatique (-40 kg CU) | Ralentisseur TELMA (-236 kg CU) | Pneumatiques montagne train arrière | Pneumatiques montagne trains avant et arrière
CH_D16.210 CF - 15 PAL - EASY ACC'AIR -PomD&C-24/06/2025-OPTIONS | P | Pneumatiques 285/70R19,5 | Réservoir carburant 215 litres côté droit avec réchauffeur | Réservoir AdBlue 32 litres côté droit | Suspension arrière pneumatique | Freinage EBS | GSR II (General Safety Regulation) | Témoins de desserage des roues | Roue de secours | Bruiteur de marche arrière cri du lynx non déconnectable
CH_D16.210 CF - 15 PAL - EASY ACC'AIR -PomD&C-24/06/2025 | O | Blocage de différentiel (-3 kg CU) | Chaînage automatique (-40 kg CU) | Ralentisseur TELMA (-236 kg CU) | Pneumatiques montagne train arrière | Pneumatiques montagne trains avant et arrière
CH_D16.210 CF - 18 PAL - 3 VTX -PomD&C-24/06/2025 | P | Pneumatiques 285/70R19,5 | Réservoir carburant 215 litres côté droit avec réchauffeur | Réservoir AdBlue 32 litres côté droit | Suspension arrière pneumatique | Freinage EBS | GSR II (General Safety Regulation) | Témoins de desserage des roues | Roue de secours | Bruiteur de marche arrière cri du lynx non déconnectable
CH_D16.210 CF - 18 PAL - 3 VTX -PomD&C-24/06/2025-OPTIONS | O | Blocage de différentiel (-3 kg CU) | Chaînage automatique (-40 kg CU) | Ralentisseur TELMA (-236 kg CU) | Pneumatiques montagne train arrière | Pneumatiques montagne trains avant et arrière
CH_D16.210 CF - 18 PAL - EASY ACC'AIR -PomD&C-24/06/2025 | P | Pneumatiques 285/70R19,5 | Réservoir carburant 215 litres côté droit avec réchauffeur | Réservoir AdBlue 32 litres côté droit | Suspension arrière pneumatique | Freinage EBS | GSR II (General Safety Regulation) | Témoins de desserage des roues | Roue de secours | Bruiteur de marche arrière cri du lynx non déconnectable
CH_D16.210 CF - 18 PAL - EASY ACC'AIR -PomD&C-24/06/2025-OPTIONS | O | Blocage de différentiel (-3 kg CU) | Chaînage automatique (-40 kg CU) | Ralentisseur TELMA (-236 kg CU) | Pneumatiques montagne train arrière | Pneumatiques montagne trains avant et arrière
CH_DCOCF - BVA-PomPF-09/05/2025 | P | Pneumatiques 215/75R16 | Réservoir carburant 90 litres remplissage côté gauche | Réservoir AdBlue 19 litres remplissage côté gauche | Suspension arrière renforcée | GSR II (General Safety Regulation) | Roue de secours | Bruiteur de marche arrière cri du lynx non déconnectable
CH_DCOCF - BVA-PomPF-09/05/2025-OPTIONS | O | Pneumatiques montagne train arrière | Pneumatiques montagne trains avant et arrière
CH_35S14CF - 4 Palettes-PomPF-09/05/2025 | P | Pneumatiques 225/65R16 | Réservoir carburant 86 litres remplissage côté gauche | Réservoir AdBlue 20 litres remplissage côté gauche | Suspension arrière renforcée | GSR II (General Safety Regulation) | Sans roue de secours | Bruiteur de marche arrière cri du lynx non déconnectable
CH_35S14CF - 4 Palettes-PomPF-09/05/2025-OPTIONS | O | Pneumatiques montagne train arrière | Pneumatiques montagne trains avant et arrière
CH_35S14CF - 5 Palettes-PomPF-09/05/2025 | P | Pneumatiques 225/65R16 | Réservoir carburant 86 litres remplissage côté gauche | Réservoir AdBlue 20 litres remplissage côté gauche | Suspension arrière renforcée | GSR II (General Safety Regulation) | Sans roue de secours | Bruiteur de marche arrière cri du lynx non déconnectable
CH_35S14CF - 5 Palettes-PomPF-09/05/2025-OPTIONS | O | Pneumatiques montagne train arrière | Pneumatiques montagne trains avant et arrière
CH_72C18CF - 7 PAL-PomPF-09/05/2025 | P | Pneumatiques 225/75R16 | Réservoir carburant 120 litres remplissage côté gauche | Réservoir AdBlue 20 litres remplissage côté gauche | Suspension arrière à lames HELPER | GSR II (General Safety Regulation) | Témoins de desserage des roues | Avec roue de secours | Bruiteur de marche arrière cri du lynx non déconnectable
CH_72C18CF - 7 PAL-PomPF-09/05/2025-OPTIONS | O | Pneumatiques montagne train arrière | Pneumatiques montagne trains avant et arrière | Suspension arrière pneumatique (- 13 kg CU)
CH_120E19 CF-PomPF-09/05/2025 | P | Pneumatiques 245/70R19,5 | Réservoir carburant 200 litres côté droit avec réchauffeur | Réservoir AdBlue 30 litres côté droit | Suspension arrière pneumatique | Freinage EBS | GSR II (General Safety Regulation) | Témoins de desserage des roues | Roue de secours | Bruiteur de marche arrière cri du lynx non déconnectable
CH_120E19 CF-PomPF-09/05/2025-OPTIONS | O | Blocage de différentiel (-7 kg CU) | Chaînage automatique (- 40 kg CU) | Ralentisseur TELMA (- 240 kg CU) | Pneumatiques montagne train arrière | Pneumatiques montagne trains avant et arrière
CH_160E21CF - 15 PAL - 3 VTX-PomPF-09/05/2025 | P | Pneumatiques 285/70R19,5 | Réservoir carburant 200 litres côté droit avec réchauffeur | Réservoir AdBlue 30 litres côté droit | Suspension arrière pneumatique | Freinage EBS | GSR II (General Safety Regulation) | Témoins de desserage des roues | Roue de secours | Bruiteur de marche arrière cri du lynx non déconnectable
CH_160E21CF - 15 PAL- 3 VTX-PomPF-09/05/2025-OPTIONS | O | Blocage de différentiel (-7 kg CU) | Chaînage automatique (- 40 kg CU) | Ralentisseur TELMA (- 240 kg CU) | Pneumatiques montagne train arrière | Pneumatiques montagne trains avant et arrière
CH_160E21CF - 15 PAL - EASY ACC'AIR-PomPF-09/05/2025 | P | Pneumatiques 285/70R19,5 | Réservoir carburant 200 litres côté droit avec réchauffeur | Réservoir AdBlue 30 litres côté droit | Suspension arrière pneumatique | Freinage EBS | GSR II (General Safety Regulation) | Témoins de desserage des roues | Roue de secours | Bruiteur de marche arrière cri du lynx non déconnectable
CH_160E21CF - 15 PAL - EASY ACC'AIR-PomPF-09/05/2025-OPTIONS | O | Blocage de différentiel (-7 kg CU) | Chaînage automatique (- 40 kg CU) | Ralentisseur TELMA (- 240 kg CU) | Pneumatiques montagne train arrière | Pneumatiques montagne trains avant et arrière
CH_160E21CF - 18 PAL - 3 VTX-PomPF-09/05/2025 | P | Pneumatiques 285/70R19,5 | Réservoir carburant 200 litres côté droit avec réchauffeur | Réservoir AdBlue 30 litres côté droit | Suspension arrière pneumatique | Freinage EBS | GSR II (General Safety Regulation) | Témoins de desserage des roues | Roue de secours | Bruiteur de marche arrière cri du lynx non déconnectable
CH_160E21CF - 18 PAL - 3 VTX-PomPF-09/05/2025-OPTIONS | O | Blocage de différentiel (-7 kg CU) | Chaînage automatique (- 40 kg CU) | Ralentisseur TELMA (- 240 kg CU) | Pneumatiques montagne train arrière | Pneumatiques montagne trains avant et arrière
CH_160E21CF - 18 PAL - EASY ACC'AIR-PomPF-09/05/2025 | P | Pneumatiques 285/70R19,5 | Réservoir carburant 200 litres côté droit avec réchauffeur | Réservoir AdBlue 30 litres côté droit | Suspension arrière pneumatique | Freinage EBS | GSR II (General Safety Regulation) | Témoins de desserage des roues | Roue de secours | Bruiteur de marche arrière cri du lynx non déconnectable
CH_160E21CF - 18 PAL - EASY ACC'AIR-PomPF-09/05/2025-OPTIONS | O | Blocage de différentiel (-7 kg CU) | Chaînage automatique (- 40 kg CU) | Ralentisseur TELMA (- 240 kg CU) | Pneumatiques montagne train arrière | Pneumatiques montagne trains avant et arrière
CH_190EL28 CF - 21 PAL - 3 VTX-PomPF-09/05/2025 | P | Pneumatiques 285/70R19,5 | Réservoir carburant 200 litres côté droit avec réchauffeur | Réservoir AdBlue 30 litres côté droit | Suspension arrière pneumatique | Freinage EBS | GSR II (General Safety Regulation) | Témoins de desserage des roues | Roue de secours | Bruiteur de marche arrière cri du lynx non déconnectable
CH_190EL28 CF - 21 PAL - 3 VTX-PomPF-09/05/2025-OPTIONS | O | Blocage de différentiel (-7 kg CU) | Chaînage automatique (- 40 kg CU) | Ralentisseur TELMA (- 240 kg CU) | Pneumatiques montagne train arrière | Pneumatiques montagne trains avant et arrière
CH_190EL28 CF - 21 PAL - EASY ACC'AIR-PomPF-09/05/2025 | P | Pneumatiques 285/70R19,5 | Réservoir carburant 200 litres côté droit avec réchauffeur | Réservoir AdBlue 30 litres côté droit | Suspension arrière pneumatique | Freinage EBS | GSR II (General Safety Regulation) | Témoins de desserage des roues | Roue de secours | Bruiteur de marche arrière cri du lynx non déconnectable
CH_190EL28 CF - 21 PAL - EASY ACC'AIR-PomPF-09/05/2025-OPTIONS | O | Blocage de différentiel (-7 kg CU) | Chaînage automatique (- 40 kg CU) | Ralentisseur TELMA (- 240 kg CU) | Pneumatiques montagne train arrière | Pneumatiques montagne trains avant et arrière
CH_D12.210 CF-PomPF-09/05/2025 | P | Pneumatiques 245/70R19,5 | Réservoir carburant 215 litres côté droit avec réchauffeur | Réservoir AdBlue 32 litres côté droit | Suspension arrière pneumatique | Freinage EBS | GSR II (General Safety Regulation) | Témoins de desserage des roues | Roue de secours | Bruiteur de marche arrière cri du lynx non déconnectable
CH_D12.210 CF-PomPF-09/05/2025-OPTIONS | O | Blocage de différentiel (-3 kg CU) | Chaînage automatique (-40 kg CU) | Ralentisseur TELMA (-236 kg CU) | Pneumatiques montagne train arrière | Pneumatiques montagne trains avant et arrière
CH_D16.210 CF - 15 PAL - 3 VTX-PomPF-09/05/2025 | P | Pneumatiques 285/70R19,5 | Réservoir carburant 215 litres côté droit avec réchauffeur | Réservoir AdBlue 32 litres côté droit | Suspension arrière pneumatique | Freinage EBS | GSR II (General Safety Regulation) | Témoins de desserage des roues | Roue de secours | Bruiteur de marche arrière cri du lynx non déconnectable
CH_D16.210 CF - 15 PAL - 3 VTX-PomPF-09/05/2025-OPTIONS | O | Blocage de différentiel (-3 kg CU) | Chaînage automatique (-40 kg CU) | Ralentisseur TELMA (-236 kg CU) | Pneumatiques montagne train arrière | Pneumatiques montagne trains avant et arrière
CH_D16.210 CF - 15 PAL - EASY ACC'AIR-PomPF-09/05/2025 | P | Pneumatiques 285/70R19,5 | Réservoir carburant 215 litres côté droit avec réchauffeur | Réservoir AdBlue 32 litres côté droit | Suspension arrière pneumatique | Freinage EBS | GSR II (General Safety Regulation) | Témoins de desserage des roues | Roue de secours | Bruiteur de marche arrière cri du lynx non déconnectable
CH_D16.210 CF - 15 PAL - EASY ACC'AIR-PomPF-09/05/2025-OPTIONS | O | Blocage de différentiel (-3 kg CU) | Chaînage automatique (-40 kg CU) | Ralentisseur TELMA (-236 kg CU) | Pneumatiques montagne train arrière | Pneumatiques montagne trains avant et arrière
CH_D16.210 CF - 18 PAL - 3 VTX-PomPF-09/05/2025 | P | Pneumatiques 285/70R19,5 | Réservoir carburant 215 litres côté droit avec réchauffeur | Réservoir AdBlue 32 litres côté droit | Suspension arrière pneumatique | Freinage EBS | GSR II (General Safety Regulation) | Témoins de desserage des roues | Roue de secours | Bruiteur de marche arrière cri du lynx non déconnectable
CH_D16.210 CF - 18 PAL - 3 VTX-PomPF-09/05/2025-OPTIONS | O | Blocage de différentiel (-3 kg CU) | Chaînage automatique (-40 kg CU) | Ralentisseur TELMA (-236 kg CU) | Pneumatiques montagne train arrière | Pneumatiques montagne trains avant et arrière
CH_D16.210 CF - 18 PAL - EASY ACC'AIR-PomPF-09/05/2025 | P | Pneumatiques 285/70R19,5 | Réservoir carburant 215 litres côté droit avec réchauffeur | Réservoir AdBlue 32 litres côté droit | Suspension arrière pneumatique | Freinage EBS | GSR II (General Safety Regulation) | Témoins de desserage des roues | Roue de secours | Bruiteur de marche arrière cri du lynx non déconnectable
CH_D16.210 CF - 18 PAL - EASY ACC'AIR-PomPF-09/05/2025-OPTIONS | O | Blocage de différentiel (-3 kg CU) | Chaînage automatique (-40 kg CU) | Ralentisseur TELMA (-236 kg CU) | Pneumatiques montagne train arrière | Pneumatiques montagne trains avant et arrière
CH_D19.280 CF - 21 PAL - 3 VTX-PomPF-09/05/2025 | P | Pneumatiques 315/80R22,5 | Réservoir carburant 255 litres côté droit avec réchauffeur | Réservoir AdBlue 32 litres côté droit | Suspension arrière pneumatique | Freinage EBS | GSR II (General Safety Regulation) | Témoins de desserage des roues | Roue de secours | Bruiteur de marche arrière cri du lynx non déconnectable
CH_D19.280 CF - 21 PAL - 3 VTX-PomPF-09/05/2025-OPTIONS | O | Blocage de différentiel (-3 kg CU) | Chaînage automatique (-40 kg CU) | Ralentisseur TELMA (-271 kg CU) | Pneumatiques montagne train arrière | Pneumatiques montagne trains avant et arrière
CH_D19.280 CF - 21 PAL - EASY ACC'AIR-PomPF-09/05/2025 | P | Pneumatiques 315/80R22,5 | Réservoir carburant 255 litres côté droit avec réchauffeur | Réservoir AdBlue 32 litres côté droit | Suspension arrière pneumatique | Freinage EBS | GSR II (General Safety Regulation) | Témoins de desserage des roues | Roue de secours | Bruiteur de marche arrière cri du lynx non déconnectable
CH_D19.280 CF - 21 PAL - EASY ACC'AIR-PomPF-09/05/2025-OPTIONS | O | Blocage de différentiel (-3 kg CU) | Chaînage automatique (-40 kg CU) | Ralentisseur TELMA (-271 kg CU) | Pneumatiques montagne train arrière | Pneumatiques montagne trains avant et arrière
CH_TRACTEUR RENAULT T19.440TR-PomPF-09/05/2025 | P | Pneumatiques 315/70R22,5 | Réservoir carburant 610 litres côté gauche avec réchauffeur | Réservoir AdBlue 64 litres côté droit | Suspension arrière pneumatique | Freinage EBS | GSR II (General Safety Regulation) | Témoins de desserage des roues | Roue de secours dans l'empattement droit | Bruiteur de marche arrière cri du lynx non déconnectable | Blocage de différentiel
CH_TRACTEUR RENAULT T19.440TR-PomPF-09/05/2025-OPTIONS | O | Ralentisseur hydraulique VOITH 450 kW en plus de l'OptiBrake (-118 kg CU) | Pneumatiques montagne train arrière | Pneumatiques montagne trains avant et arrière
CH_SEMCF04- MULTI - SANS HAYON - CHEREAU-PomPF-09/05/2025 | P | Pneumatiques 385/65R22,5 | 3 essieux monte simple avec premier essieu relevable automatiquement | Freins à disques | Suspension arrière pneumatique | Freinage EBS | GSR II (General Safety Regulation) | Témoins de desserage des roues | Roue de secours | Panier double pour roues de secours dans l'empattement | 8 anneaux Ferry | 2 cales de roues dans l'empattement (1 à droite et 1 à gauche) | Hauteur d'attelage 1150 mm (Hauteur hors tout 4020 mm) | Potence avant coulissante | 1odomètre électronique + 1 odomètre mécanique | Radars de recul Soft Docking | Peinture gris foncé CHEREAU Exclusive Grey
CH_SEMCF04- MULTI - SANS HAYON - CHEREAU-PomPF-09/05/2025-OPTIONS | O | Sans option
CH_SEMCF04- MULTI -SANS HAYON - DOUBLE PLANCHER - CHEREAU-PomPF-09/05/2025 | P | Pneumatiques 385/65R22,5 | 3 essieux monte simple avec premier essieu relevable automatiquement | Freins à disques | Suspension arrière pneumatique | Freinage EBS | GSR II (General Safety Regulation) | Témoins de desserage des roues | Roue de secours | Panier double pour roues de secours dans l'empattement | 8 anneaux Ferry | 2 cales de roues dans l'empattement (1 à droite et 1 à gauche) | Hauteur d'attelage 1150 mm (Hauteur hors tout 4020 mm) | Potence avant coulissante | 1odomètre électronique + 1 odomètre mécanique | Radars de recul Soft Docking | Peinture gris foncé CHEREAU Exclusive Grey
CH_SEMCF04- MULTI -SANS HAYON - DOUBLE PLANCHER - CHEREAU-PomPF-09/05/2025-OPTIONS | O | Sans option
CH_SEMCF04- MULTI - HAYON - CHEREAU-PomPF-09/05/2025 | P | Pneumatiques 385/65R22,5 | 3 essieux monte simple avec premier essieu relevable automatiquement | Freins à disques | Suspension arrière pneumatique | Freinage EBS | GSR II (General Safety Regulation) | Témoins de desserage des roues | Roue de secours | Panier double pour roues de secours dans l'empattement | 8 anneaux Ferry | 2 cales de roues dans l'empattement (1 à droite et 1 à gauche) | Hauteur d'attelage 1150 mm (Hauteur hors tout 4020 mm) | Potence avant coulissante | 1odomètre électronique + 1 odomètre mécanique | Radars de recul Soft Docking | Peinture gris foncé CHEREAU Exclusive Grey
CH_SEMCF04- MULTI - HAYON - CHEREAU-PomPF-09/05/2025-OPTIONS | O | Sans option
CH_SEMCF04- MULTI - HAYON - DOUBLE PLANCHER - CHEREAU-PomPF-09/05/2025 | P | Pneumatiques 385/65R22,5 | 3 essieux monte simple avec premier essieu relevable automatiquement | Freins à disques | Suspension arrière pneumatique | Freinage EBS | GSR II (General Safety Regulation) | Témoins de desserage des roues | Roue de secours | Panier double pour roues de secours dans l'empattement | 8 anneaux Ferry | 2 cales de roues dans l'empattement (1 à droite et 1 à gauche) | Hauteur d'attelage 1150 mm (Hauteur hors tout 4020 mm) | Potence avant coulissante | 1odomètre électronique + 1 odomètre mécanique | Radars de recul Soft Docking | Peinture gris foncé CHEREAU Exclusive Grey
CH_SEMCF04- MULTI - HAYON - DOUBLE PLANCHER - CHEREAU-PomPF-09/05/2025-OPTIONS | O | Sans option
CH_35S14CF - 4 Palettes -PomRDO--02/04/2025 | P | Pneumatiques 225/65R16 | Réservoir carburant 86 litres remplissage côté gauche | Réservoir AdBlue 20 litres remplissage côté gauche | Suspension arrière renforcée | GSR II (General Safety Regulation) | Sans roue de secours | Bruiteur de marche arrière cri du lynx non déconnectable
CH_35S14CF - 4 Palettes -PomRDO--02/04/2025-OPTIONS | O | Pneumatiques montagne train arrière | Pneumatiques montagne trains avant et arrière
CH_35S14CF 5 Pal-PomRDO-22/05/2025 | P | Pneumatiques 225/65R16 | Réservoir carburant 86 litres remplissage côté gauche | Réservoir AdBlue 20 litres remplissage côté gauche | Suspension arrière renforcée | GSR II (General Safety Regulation) | Avec roue de secours | Bruiteur de marche arrière cri du lynx non déconnectable
CH_35S14CF 5 Pal-PomRDO-22/05/2025-OPTIONS | O | Pneumatiques montagne train arrière | Pneumatiques montagne trains avant et arrière
CH_35S14CF 5 Pal - HAYON-PomRDO-22/05/2025 | P | Pneumatiques 225/65R16 | Réservoir carburant 86 litres remplissage côté gauche | Réservoir AdBlue 20 litres remplissage côté gauche | Suspension arrière renforcée | GSR II (General Safety Regulation) | Avec roue de secours | Bruiteur de marche arrière cri du lynx non déconnectable
CH_35S14CF 5 Pal - HAYON-PomRDO-22/05/2025-OPTIONS | O | Pneumatiques montagne train arrière | Pneumatiques montagne trains avant et arrière
CH_72C18CF- 8 Pal - hayon Rétractable -PomRDO-22/05/2025 | P | Pneumatiques 225/75R16 | Réservoir carburant 120 litres remplissage côté gauche | Réservoir AdBlue 20 litres remplissage côté gauche | Suspension arrière à lames + HELPER | GSR II (General Safety Regulation) | Témoins de desserage des roues | Avec roue de secours | Bruiteur de marche arrière cri du lynx non déconnectable
CH_72C18CF- 8 Pal - hayon Rétractable -PomRDO-22/05/2025-OPTIONS | O | Pneumatiques montagne train arrière | Pneumatiques montagne trains avant et arrière | Suspension arrière pneumatique (-13 kg CU)
CH_100E19 CF- 11 Pal - hayon Rétractable -PomRDO-22/05/2025 | P | Pneumatiques 225/75R17,5 | Réservoir carburant 120 litres côté droit avec réchauffeur | Réservoir AdBlue 30 litres côté droit | Suspension arrière pneumatique | Freinage EBS | GSR II (General Safety Regulation) | Témoins de desserage des roues | Roue de secours | Bruiteur de marche arrière cri du lynx non déconnectable
CH_100E19 CF- 11 Pal - hayon Rétractable -PomRDO-22/05/2025-OPTIONS | O | Blocage de différentiel (-7 kg CU) | Chaînage automatique (- 40 kg CU) | Ralentisseur TELMA (- 240 kg CU) | Pneumatiques montagne train arrière | Pneumatiques montagne trains avant et arrière
CH_120E19 CF- 15 Pal - hayon Rétractable -PomRDO-22/05/2025 | P | Pneumatiques 245/70R19,5 | Réservoir carburant 200 litres côté droit avec réchauffeur | Réservoir AdBlue 30 litres côté droit | Suspension arrière pneumatique | Freinage EBS | GSR II (General Safety Regulation) | Témoins de desserage des roues | Roue de secours | Bruiteur de marche arrière cri du lynx non déconnectable
CH_120E19 CF- 15 Pal - hayon Rétractable -PomRDO-22/05/2025-OPTIONS | O | Blocage de différentiel (-7 kg CU) | Chaînage automatique (- 40 kg CU) | Ralentisseur TELMA (- 240 kg CU) | Pneumatiques montagne train arrière | Pneumatiques montagne trains avant et arrière
CH_160E21 CF- 18 Pal - hayon Rétractable -PomRDO-22/05/2025 | P | Pneumatiques 285/70R19,5 | Réservoir carburant 200 litres côté droit avec réchauffeur | Réservoir AdBlue 30 litres côté droit | Suspension arrière pneumatique | Freinage EBS | GSR II (General Safety Regulation) | Témoins de desserage des roues | Roue de secours | Bruiteur de marche arrière cri du lynx non déconnectable
CH_160E21 CF- 18 Pal - hayon Rétractable -PomRDO-22/05/2025-OPTIONS | O | Blocage de différentiel (-7 kg CU) | Chaînage automatique (- 40 kg CU) | Ralentisseur TELMA (- 240 kg CU) | Pneumatiques montagne train arrière | Pneumatiques montagne trains avant et arrière
CH_D10.210 CF- 11 Pal - hayon Rétractable -PomRDO-22/05/2025 | P | Pneumatiques 235/75R17,5 | Réservoir carburant 130 litres côté droit avec réchauffeur | Réservoir AdBlue 32 litres côté droit | Suspension arrière pneumatique | Freinage EBS | GSR II (General Safety Regulation) | Témoins de desserage des roues | Sans roue de secours | Bruiteur de marche arrière cri du lynx non déconnectable
CH_D10.210 CF- 11 Pal - hayon Rétractable -PomRDO-22/05/2025-OPTIONS | O | Blocage de différentiel (-3 kg CU) | Chaînage automatique (-40 kg CU) | Ralentisseur TELMA (-236 kg CU) | Pneumatiques montagne train arrière | Pneumatiques montagne trains avant et arrière
CH_D12.210 CF- 15 Pal - hayon Rétractable -PomRDO-22/05/2025 | P | Pneumatiques 245/70R19,5 | Réservoir carburant 215 litres côté droit avec réchauffeur | Réservoir AdBlue 32 litres côté droit | Suspension arrière pneumatique | Freinage EBS | GSR II (General Safety Regulation) | Témoins de desserage des roues | Roue de secours | Bruiteur de marche arrière cri du lynx non déconnectable
CH_D12.210 CF- 15 Pal - hayon Rétractable -PomRDO-22/05/2025-OPTIONS | O | Blocage de différentiel (-3 kg CU) | Chaînage automatique (-40 kg CU) | Ralentisseur TELMA (-236 kg CU) | Pneumatiques montagne train arrière | Pneumatiques montagne trains avant et arrière
CH_D16.210 CF- 18 Pal - hayon Rétractable -PomRDO-22/05/2025 | P | Pneumatiques 285/70R19,5 | Réservoir carburant 215 litres côté droit avec réchauffeur | Réservoir AdBlue 32 litres côté droit | Suspension arrière pneumatique | Freinage EBS | GSR II (General Safety Regulation) | Témoins de desserage des roues | Roue de secours | Bruiteur de marche arrière cri du lynx non déconnectable
CH_D16.210 CF- 18 Pal - hayon Rétractable -PomRDO-22/05/2025-OPTIONS | O | Blocage de différentiel (-3 kg CU) | Chaînage automatique (-40 kg CU) | Ralentisseur TELMA (-236 kg CU) | Pneumatiques montagne train arrière | Pneumatiques montagne trains avant et arrière
CH_D19.280 CF- 21 Pal - hayon Rétractable -PomRDO-11/03/2025 Slot1 | P | Pneumatiques 315/80R22,5 | Réservoir carburant 255 litres côté droit avec réchauffeur | Réservoir AdBlue 32 litres côté droit | Suspension arrière pneumatique | Freinage EBS | GSR II (General Safety Regulation) | Témoins de desserage des roues | Roue de secours | Bruiteur de marche arrière cri du lynx non déconnectable
CH_D19.280 CF- 21 Pal - hayon Rétractable -PomRDO-11/03/2025 Slot1-OPTIONS | O | Blocage différentiel (-8 kg CU) | Chaînage automatique (- 40 kg CU) | Ralentisseur TELMA (- 236 kg CU) | Pneumatiques montagne train arrière | Pneumatiques montagne trains avant et arrière
CH_TRACTEUR RENAULT T19.440TR -PomRDO-22/05/2025 Slot1 | P | Pneumatiques 315/70R22,5 | Réservoir carburant 610 litres côté gauche avec réchauffeur | Réservoir AdBlue 64 litres côté droit | Suspension arrière pneumatique | Freinage EBS | GSR II (General Safety Regulation) | Témoins de desserage des roues | Roue de secours dans l'empattement droit | Bruiteur de marche arrière cri du lynx non déconnectable | Blocage de différentiel
CH_TRACTEUR RENAULT T19.440TR -PomRDO-22/05/2025 Slot1-OPTIONS | O | Ralentisseur hydraulique VOITH 450 kW en plus de l'OptiBrake (-118 kg CU) | Pneumatiques montagne train arrière | Pneumatiques montagne trains avant et arrière
CH_SEMCF03- MULTI - SANS HAYON - CHEREAU -PomRDO-22/05/2025 | P | Pneumatiques 385/65R22,5 | 3 essieux monte simple avec premier essieu relevable automatiquement | Freins à disques | Suspension arrière pneumatique | Freinage EBS | GSR II (General Safety Regulation) | Témoins de desserage des roues | Roue de secours | Panier double pour roues de secours dans l'empattement | 8 anneaux Ferry | 2 cales de roues dans l'empattement (1 à droite et 1 à gauche) | Hauteur d'attelage 1150 mm (Hauteur hors tout 4020 mm) | Potence avant coulissante | 1odomètre électronique + 1 odomètre mécanique | Radars de recul Soft Docking | Peinture gris foncé CHEREAU Exclusive Grey
CH_SEMCF03- MULTI - SANS HAYON - CHEREAU -PomRDO-22/05/2025-OPTIONS | O | Sans option
CH_SEMCF04- MULTI - HAYON - CHEREAU -PomRDO-22/05/2025 | P | Pneumatiques 385/65R22,5 | 3 essieux monte simple avec premier essieu relevable automatiquement | Freins à disques | Suspension arrière pneumatique | Freinage EBS | GSR II (General Safety Regulation) | Témoins de desserage des roues | Roue de secours | Panier double pour roues de secours dans l'empattement | 8 anneaux Ferry | 2 cales de roues dans l'empattement (1 à droite et 1 à gauche) | Hauteur d'attelage 1150 mm (Hauteur hors tout 4020 mm) | Potence avant coulissante | 1odomètre électronique + 1 odomètre mécanique | Radars de recul Soft Docking | Peinture gris foncé CHEREAU Exclusive Grey
CH_SEMCF04- MULTI - HAYON - CHEREAU -PomRDO-22/05/2025-OPTIONS | O | Sans option
CH_SEMCF04- MULTI - HAYON - DOUBLE PLANCHER - CHEREAU -PomRDO-22/05/2025 | P | Pneumatiques 385/65R22,5 | 3 essieux monte simple avec premier essieu relevable automatiquement | Freins à disques | Suspension arrière pneumatique | Freinage EBS | GSR II (General Safety Regulation) | Témoins de desserage des roues | Roue de secours | Panier double pour roues de secours dans l'empattement | 8 anneaux Ferry | 2 cales de roues dans l'empattement (1 à droite et 1 à gauche) | Hauteur d'attelage 1150 mm | Potence avant coulissante | 1odomètre électronique + 1 odomètre mécanique | Radars de recul Soft Docking | Peinture gris foncé CHEREAU Exclusive Grey
CH_SEMCF04- MULTI - HAYON - DOUBLE PLANCHER - CHEREAU -PomRDO-22/05/2025-OPTIONS | O | Sans option
CH_DCOCF--PomSDA-20/05/2025 | P | Pneumatiques 215/75R16 | Réservoir carburant 90 litres remplissage côté gauche | Réservoir AdBlue 19 litres remplissage côté gauche | Suspension arrière renforcée 4GM | GSR II (General Safety Regulation) | Roue de secours | Bruiteur de marche arrière cri du lynx non déconnectable
CH_DCOCF--PomSDA-20/05/2025-OPTIONS | O | Pneumatiques montagne train avant | Pneumatiques montagne trains avant et arrière
CH_35S14CF-5PaL-Vrac--PomSDA-20/05/2025 | P | Pneumatiques 225/65R16 | Réservoir carburant 86 litres remplissage côté gauche | Réservoir AdBlue 20 litres remplissage côté gauche | Suspension arrière renforcée | GSR II (General Safety Regulation) | Sans roue de secours | Bruiteur de marche arrière cri du lynx non déconnectable
CH_35S14CF-5PaL-Vrac--PomSDA-20/05/2025-OPTIONS | O | Pneumatiques montagne train arrière | Pneumatiques montagne trains avant et arrière
CH_35S14CF-2étagères--PomSDA-20/05/2025 | P | Pneumatiques 225/65R16 | Réservoir carburant 86 litres remplissage côté gauche | Réservoir AdBlue 20 litres remplissage côté gauche | Suspension arrière renforcée | GSR II (General Safety Regulation) | Sans roue de secours | Bruiteur de marche arrière cri du lynx non déconnectable
CH_35S14CF-2étagères--PomSDA-20/05/2025-OPTIONS | O | Pneumatiques montagne train arrière | Pneumatiques montagne trains avant et arrière
CH_35S14CF-6PaL-large--PomSDA-20/05/2025 | P | Pneumatiques 225/65R16 | Réservoir carburant 86 litres remplissage côté gauche | Réservoir AdBlue 20 litres remplissage côté gauche | Suspension arrière renforcée | GSR II (General Safety Regulation) | Sans roue de secours | Bruiteur de marche arrière cri du lynx non déconnectable
CH_35S14CF-6PaL-large--PomSDA-20/05/2025-OPTIONS | O | Pneumatiques montagne train arrière | Pneumatiques montagne trains avant et arrière
CH_35S14CF-8Rolls large--PomSDA-20/05/2025 | P | Pneumatiques 225/65R16 | Réservoir carburant 86 litres remplissage côté gauche | Réservoir AdBlue 20 litres remplissage côté gauche | Suspension arrière renforcée | GSR II (General Safety Regulation) | Sans roue de secours | Bruiteur de marche arrière cri du lynx non déconnectable
CH_35S14CF-8Rolls large--PomSDA-20/05/2025-OPTIONS | O | Pneumatiques montagne train arrière | Pneumatiques montagne trains avant et arrière
CH_72C18CF-8Palettes--PomSDA-20/05/2025 | P | Pneumatiques 225/75R16 | Réservoir carburant 120 litres remplissage côté gauche | Réservoir AdBlue 20 litres remplissage côté gauche | Suspension arrière lames + HELPER | GSR II (General Safety Regulation) | Témoins de desserage des roues | Avec roue de secours | Bruiteur de marche arrière cri du lynx non déconnectable
CH_72C18CF-8Palettes--PomSDA-20/05/2025-OPTIONS | O | Pneumatiques montagne train arrière | Pneumatiques montagne trains avant et arrière | Suspension arrière pneumatique (-30 kg CU)
CH_72C18CF-15 Rolls--PomSDA-20/05/2025 | P | Pneumatiques 225/75R16 | Réservoir carburant 120 litres remplissage côté gauche | Réservoir AdBlue 20 litres remplissage côté gauche | Suspension arrière lames + HELPER | GSR II (General Safety Regulation) | Témoins de desserage des roues | Avec roue de secours | Bruiteur de marche arrière cri du lynx non déconnectable
CH_72C18CF-15 Rolls--PomSDA-20/05/2025-OPTIONS | O | Pneumatiques montagne train arrière | Pneumatiques montagne trains avant et arrière | Suspension arrière pneumatique (-30 kg CU)
CH_D10.210CF-10Palettes--PomSDA-20/05/2025 | P | Pneumatiques 235/75R17,5 | Réservoir carburant 215 litres côté droit avec réchauffeur | Réservoir AdBlue 32 litres côté droit | Suspension arrière pneumatique | Freinage EBS | GSR II (General Safety Regulation) | Témoins de desserage des roues | Sans roue de secours | Bruiteur de marche arrière cri du lynx non déconnectable
CH_D10.210CF-10Palettes--PomSDA-20/05/2025-OPTIONS | O | Blocage de différentiel (-3 kg CU) | Chaînage automatique (- 40 kg CU) | Ralentisseur TELMA (- 236 kg CU) | Pneumatiques montagne train arrière | Pneumatiques montagne trains avant et arrière
CH_100E19CF-10Palettes--PomSDA-20/05/2025 | P | Pneumatiques 225/75R17,5 | Réservoir carburant 200 litres côté droit avec réchauffeur | Réservoir AdBlue 30 litres côté droit | Suspension arrière pneumatique | Freinage EBS | GSR II (General Safety Regulation) | Témoins de desserage des roues | Roue de secours | Bruiteur de marche arrière cri du lynx non déconnectable
CH_100E19CF-10Palettes--PomSDA-20/05/2025-OPTIONS | O | Blocage de différentiel (-7 kg CU) | Chaînage automatique (- 40 kg CU) | Ralentisseur TELMA (- 240 kg CU) | Pneumatiques montagne train arrière | Pneumatiques montagne trains avant et arrière
CH_35S14CF04 URBAN -5 Pal - Hayon-PomTA-13/03/2025 | P | Pneumatiques 225/65R16 | Réservoir carburant 86 litres remplissage côté gauche | Réservoir AdBlue 20 litres remplissage côté gauche | Suspension arrière renforcée | GSR II (General Safety Regulation) |  | Sans roue de secours | Bruiteur de marche arrière cri du lynx non déconnectable
CH_35S14CF04 URBAN -5 Pal - Hayon-PomTA-13/03/2025-OPTIONS | O | Sans option
CH_35S14CF04 URBAN -6 Pal large - Hayon-PomTA-13/03/2025 | P | Pneumatiques 225/65R16 | Réservoir carburant 86 litres remplissage côté gauche | Réservoir AdBlue 20 litres remplissage côté gauche | Suspension arrière renforcée | GSR II (General Safety Regulation) |  | Sans roue de secours | Bruiteur de marche arrière cri du lynx non déconnectable
CH_35S14CF04 URBAN -6 Pal large - Hayon-PomTA-13/03/2025-OPTIONS | O | Sans option
CH_35S14CF04 URBAN -6 Pal long- Hayon-PomTA-13/03/2025 | P | Pneumatiques 225/65R16 | Réservoir carburant 86 litres remplissage côté gauche | Réservoir AdBlue 20 litres remplissage côté gauche | Suspension arrière renforcée | GSR II (General Safety Regulation) |  | Sans roue de secours | Bruiteur de marche arrière cri du lynx non déconnectable
CH_35S14CF04 URBAN -6 Pal long- Hayon-PomTA-13/03/2025-OPTIONS | O | Sans option
CH_72C18CF - HAYON RABATTABLE-PomTA-13/03/2025 | P | Norme EURO VI E | Turbo Diesel 180 ch. | 4 cylindres 2998 cm3 | Boîte de vitesses automatique HI-MATIC 8 rapports avant et 1 arrière | Batterie 105 Ah et alternateur 220 A
CH_72C18CF - HAYON RABATTABLE-PomTA-13/03/2025-OPTIONS | O | Bridage 80 km/h | Bridage 85 km/h
CH_72C18CF - HAYON RETRACTABLE-PomTA-13/03/2025 | P | Norme EURO VI E | Turbo Diesel 180 ch. | 4 cylindres 2998 cm3 | Boîte de vitesses automatique HI-MATIC 8 rapports avant et 1 arrière | Batterie 105 Ah et alternateur 220 A
CH_72C18CF - HAYON RETRACTABLE-PomTA-13/03/2025-OPTIONS | O | Bridage 80 km/h | Bridage 85 km/h
CH_120E19 CF - 12 PAL-PomTA-13/10/2025 | P | Norme EURO VI E | Turbo Diesel 190 ch. | 4 cylindres 4485 cm3 | Boîte de vitesses automatique ZF8AP 8 rapports avant et 1 arrière | Batterie 170 Ah et alternateur 90 A | Frein sur échappement
CH_120E19 CF - 12 PAL-PomTA-13/10/2025-OPTIONS | O | Bridage 80 km/h | Bridage 85 km/h | Motorisation 4 cylindres 4485 cm3 - 210 ch. | Motorisation 6 cylindres 6728 cm3 - 250 ch. (-150 kg CU)
CH_160E21 CF - 15 PAL-PomTA-13/10/2025 | P | Norme EURO VI E | Turbo Diesel 210 ch. | 4 cylindres 4485 cm3 | Boîte de vitesses automatique ZF8AP 8 rapports avant et 1 arrière | Batterie 170 Ah et alternateur 90 A | Frein sur échappement
CH_160E21 CF - 15 PAL-PomTA-13/10/2025-OPTIONS | O | Bridage 80 km/h | Bridage 85 km/h | Motorisation 6 cylindres 6728 cm3 - 250 ch. (-150 kg CU)
CH_160E21 CF - 18 PAL-PomTA-13/10/2025 | P | Norme EURO VI E | Turbo Diesel 210 ch. | 4 cylindres 4485 cm3 | Boîte de vitesses automatique ZF8AP 8 rapports avant et 1 arrière | Batterie 170 Ah et alternateur 90 A | Frein sur échappement
CH_160E21 CF - 18 PAL-PomTA-13/10/2025-OPTIONS | O | Bridage 80 km/h | Bridage 85 km/h | Motorisation 6 cylindres 6728 cm3 - 250 ch. (-150 kg CU)
CH_190EL28CF - 21 PAL -PomTA-11/08/2025 | P | Norme EURO VI E | Turbo Diesel 280 ch. | 6 cylindres 6728 cm3 | Boîte de vitesses automatique ZF8AP 8 rapports avant et 1 arrière | Batterie 170 Ah et alternateur 90 A | Frein sur échappement
CH_190EL28CF - 21 PAL -PomTA-11/08/2025-OPTIONS | O | Bridage 80 km/h | Bridage 85 km/h | Motorisation 6 cylindres 6728 cm3 - 320 ch.
CH_190EL28CF - 42 PAL - Double plancher-PomTA-11/08/2025 | P | Norme EURO VI E | Turbo Diesel 280 ch. | 6 cylindres 6728 cm3 | Boîte de vitesses automatique ZF8AP 8 rapports avant et 1 arrière | Batterie 170 Ah et alternateur 90 A | Frein sur échappement
CH_190EL28CF - 42 PAL - Double plancher-PomTA-11/08/2025-OPTIONS | O | Bridage 80 km/h | Bridage 85 km/h | Motorisation 6 cylindres 6728 cm3 - 320 ch.
CH_D12.210 CF - 12 PAL-PomTA-11/08/2025 | P | Norme EURO VI E | Turbo Diesel 210 ch. | 4 cylindres 5100 cm3 | Boîte de vitesses automatique Optishift 8 rapports avant et 1 arrière | Batterie 170 Ah et alternateur 130 A | Ralentisseur sur échappement
CH_D12.210 CF - 12 PAL-PomTA-11/08/2025-OPTIONS | O | Bridage 80 km/h | Bridage 85 km/h | Motorisation 4 cylindres 5100 cm3 - 240 ch. | Motorisation 4 cylindres 5100 cm3 - 240 ch. B100 Exclusif | Motorisation 6 cylindres 7700 cm3 - 250 ch. (-195 kg CU)
CH_D16.210 CF - 15 PAL-PomTA-11/08/2025 | P | Norme EURO VI E | Turbo Diesel 210 ch. | 4 cylindres 5100 cm3 | Boîte de vitesses automatique Optishift 8 rapports avant et 1 arrière | Batterie 170 Ah et alternateur 130 A | Ralentisseur sur échappement
CH_D16.210 CF - 15 PAL-PomTA-11/08/2025-OPTIONS | O | Bridage 80 km/h | Bridage 85 km/h | Motorisation 4 cylindres 5100 cm3 - 240 ch. | Motorisation 4 cylindres 5100 cm3 - 240 ch. B100 Exclusif | Motorisation 6 cylindres 7700 cm3 - 250 ch. (-195 kg CU)
CH_D16.210 CF - 18 PAL-PomTA-11/05/2025 | P | Norme EURO VI E | Turbo Diesel 210 ch. | 4 cylindres 5100 cm3 | Boîte de vitesses automatique Optishift 8 rapports avant et 1 arrière | Batterie 170 Ah et alternateur 130 A | Ralentisseur sur échappement
CH_D16.210 CF - 18 PAL-PomTA-11/05/2025-OPTIONS | O | Bridage 80 km/h | Bridage 85 km/h | Motorisation 4 cylindres 5100 cm3 - 240 ch. | Motorisation 4 cylindres 5100 cm3 - 240 ch. B100 Exclusif | Motorisation 6 cylindres 7700 cm3 - 250 ch. (-195 kg CU)
CH_D19.280 CF - 21 PAL-PomTA-11/08/2025 | P | Norme EURO VI E | Turbo Diesel 280 ch. | 6 cylindres 7700 cm3 | Boîte de vitesses robotisée Optidriver 12 rapports avant et 3 arrière | Batterie 185 Ah et alternateur 110 A | Ralentisseur sur échappement
CH_D19.280 CF - 21 PAL-PomTA-11/08/2025-OPTIONS | O | Bridage 80 km/h | Bridage 85 km/h | Motorisation 6 cylindres 7700 cm3 - 320 ch. | Motorisation 6 cylindres 7700 cm3 - 320 ch. B100 Exclusif
CH_D19.280 CF - 42 PAL - Double plancher-PomTA-11/08/2025 | P | Norme EURO VI E | Turbo Diesel 280 ch. | 6 cylindres 7700 cm3 | Boîte de vitesses robotisée Optidriver 12 rapports avant et 3 arrière | Batterie 185 Ah et alternateur 110 A | Ralentisseur sur échappement
CH_D19.280 CF - 42 PAL - Double plancher-PomTA-11/08/2025-OPTIONS | O | Bridage 80 km/h | Bridage 85 km/h | Motorisation 6 cylindres 7700 cm3 - 320 ch. | Motorisation 6 cylindres 7700 cm3 - 320 ch. B100 Exclusif
CH_TRACTEUR RENAULT T19.440TR-PomTA-20/02/2025 | P | Pneumatiques 315/70R22,5 | Réservoir carburant 610 litres côté gauche avec réchauffeur | Réservoir AdBlue 64 litres côté droit | Suspension arrière pneumatique | Freinage EBS | GSR II (General Safety Regulation) | Témoins de desserage des roues | Roue de secours dans l'empattement droit | Bruiteur de marche arrière cri du lynx non déconnectable | Blocage de différentiel
CH_TRACTEUR RENAULT T19.440TR-PomTA-20/02/2025-OPTIONS | O | Ralentisseur hydraulique VOITH 450 kW en plus de l'OptiBrake (-118 kg CU) | Pneumatiques montagne train arrière | Pneumatiques montagne trains avant et arrière
CH_SEMCF01 - VECTOR HE 19 - SANS HAYON - CHEREAU-PomTA-16/01/2025 | P | Pneumatiques 385/65R22,5 | 3 essieux monte simple avec premier essieu relevable automatiquement | Freins à disques | Suspension arrière pneumatique | Freinage EBS | GSR II (General Safety Regulation) | Témoins de desserage des roues | Roue de secours | Panier double pour roues de secours dans l'empattement | 8 anneaux Ferry | 2 cales de roues dans l'empattement (1 à droite et 1 à gauche) | Hauteur d'attelage 1150 mm (Hauteur hors tout 4020 mm) | Potence avant coulissante | 1 odomètre électronique + 1 odomètre mécanique | Radars de recul Soft Docking | Peinture gris foncé CHEREAU Exclusive Grey
CH_SEMCF01 - VECTOR HE 19 - SANS HAYON - CHEREAU-PomTA-16/01/2025-OPTIONS | O | Sans option
CH_SEMCF01 - VECTOR HE 19 - SANS HAYON - CHEREAU - DOUBLE PLANCHER-PomTA-16/01/2025 | P | Pneumatiques 385/65R22,5 | 3 essieux monte simple avec premier essieu relevable automatiquement | Freins à disques | Suspension arrière pneumatique | Freinage EBS | GSR II (General Safety Regulation) | Témoins de desserage des roues | Roue de secours | Panier double pour roues de secours dans l'empattement | 8 anneaux Ferry | 2 cales de roues dans l'empattement (1 à droite et 1 à gauche) | Hauteur d'attelage 1150 mm (Hauteur hors tout 4020 mm) | Potence avant coulissante | 1odomètre électronique + 1 odomètre mécanique | Radars de recul Soft Docking | Peinture gris foncé CHEREAU Exclusive Grey
CH_SEMCF01 - VECTOR HE 19 - SANS HAYON - CHEREAU - DOUBLE PLANCHER-PomTA-16/01/2025-OPTIONS | O | Sans option
CH_SEMCF02 - VECTOR HE 19 - HAYON - CHEREAU-PomTA-16/01/2025 | P | Pneumatiques 385/65R22,5 | 3 essieux monte simple avec premier essieu relevable automatiquement | Freins à disques | Suspension arrière pneumatique | Freinage EBS | GSR II (General Safety Regulation) | Témoins de desserage des roues | Roue de secours | Panier double pour roues de secours dans l'empattement | 8 anneaux Ferry | 2 cales de roues dans l'empattement (1 à droite et 1 à gauche) | Hauteur d'attelage 1150 mm (Hauteur hors tout 4020 mm) | Potence avant coulissante | 1odomètre électronique + 1 odomètre mécanique | Radars de recul Soft Docking | Peinture gris foncé CHEREAU Exclusive Grey
CH_SEMCF02 - VECTOR HE 19 - HAYON - CHEREAU-PomTA-16/01/2025-OPTIONS | O | Sans option
CH_SEMCF02 - VECTOR HE 19 - HAYON - CHEREAU - DOUBLE PLANCHER-PomTA-16/01/2025 | P | Pneumatiques 385/65R22,5 | 3 essieux monte simple avec premier essieu relevable automatiquement | Freins à disques | Suspension arrière pneumatique | Freinage EBS | GSR II (General Safety Regulation) | Témoins de desserage des roues | Roue de secours | Panier double pour roues de secours dans l'empattement | 8 anneaux Ferry | 2 cales de roues dans l'empattement (1 à droite et 1 à gauche) | Hauteur d'attelage 1150 mm (Hauteur hors tout 4020 mm) | Potence avant coulissante | 1odomètre électronique + 1 odomètre mécanique | Radars de recul Soft Docking | Peinture gris foncé CHEREAU Exclusive Grey
CH_SEMCF02 - VECTOR HE 19 - HAYON - CHEREAU - DOUBLE PLANCHER-PomTA-16/01/2025-OPTIONS | O | Sans option | 3 essieux monte simple avec premier essieu relevable automatiquement
CH_72C18 CS - 8 PAL-PomEPS- 2 portes arrière-05/01/2025 | P | Pneumatiques 225/75R16 | Réservoir carburant 120 litres remplissage côté gauche | Réservoir AdBlue 20 litres remplissage côté gauche | Suspension arrière lames | GSR II (General Safety Regulation) | Témoins de desserage des roues | Avec roue de secours | Bruiteur de marche arrière cri du lynx non déconnectable
CH_72C18 CS - 8 PAL-PomEPS- 2 portes arrière-05/01/2025-OPTIONS | O | Pneumatiques montagne train arrière | Pneumatiques montagne trains avant et arrière | Suspension arrière pneumatique
CH_72C18 CS - 8 PAL-PomEPS- Hayon fermeture totale-05/01/2025 | P | Pneumatiques 225/75R16 | Réservoir carburant 120 litres remplissage côté gauche | Réservoir AdBlue 20 litres remplissage côté gauche | Suspension arrière lames | GSR II (General Safety Regulation) | Témoins de desserage des roues | Avec roue de secours | Bruiteur de marche arrière cri du lynx non déconnectable
CH_72C18 CS - 8 PAL-PomEPS- Hayon fermeture totale-05/01/2025-OPTIONS | O | Pneumatiques montagne train arrière | Pneumatiques montagne trains avant et arrière | Suspension arrière pneumatique
CH_160E21 CS - 15 PAL-PomEPS-05/01/2025 | P | Pneumatiques 285/70R19,5 | Réservoir carburant 200 litres côté droit avec réchauffeur | Réservoir AdBlue 30 litres côté droit | Suspension arrière pneumatique | Freinage EBS | GSR II (General Safety Regulation) | Témoins de desserage des roues | Roue de secours | Bruiteur de marche arrière cri du lynx non déconnectable
CH_160E21 CS - 15 PAL-PomEPS-05/01/2025-OPTIONS | O | Blocage de différentiel (-8 kg CU) | Chaînage automatique (- 40 kg CU) | Ralentisseur TELMA (- 236 kg CU) | Pneumatiques montagne train arrière | Pneumatiques montagne trains avant et arrière
CH_160E21 CS - 18 PAL-PomEPS-05/01/2025 | P | Pneumatiques 285/70R19,5 | Réservoir carburant 200 litres côté droit avec réchauffeur | Réservoir AdBlue 30 litres côté droit | Suspension arrière pneumatique | Freinage EBS | GSR II (General Safety Regulation) | Témoins de desserage des roues | Roue de secours | Bruiteur de marche arrière cri du lynx non déconnectable
CH_160E21 CS - 18 PAL-PomEPS-05/01/2025-OPTIONS | O | Blocage de différentiel (-8 kg CU) | Chaînage automatique (- 40 kg CU) | Ralentisseur TELMA (- 236 kg CU) | Pneumatiques montagne train arrière | Pneumatiques montagne trains avant et arrière
CH_190EL28 CS - 18 PAL-PomEPS-05/01/2025 | P | Pneumatiques 315/70R22,5 | Réservoir carburant 200 litres côté droit avec réchauffeur | Réservoir AdBlue 30 litres côté droit | Suspension arrière pneumatique | Freinage EBS | GSR II (General Safety Regulation) | Témoins de desserage des roues | Roue de secours | Bruiteur de marche arrière cri du lynx non déconnectable
CH_190EL28 CS - 18 PAL-PomEPS-05/01/2025-OPTIONS | O | Blocage de différentiel (-8 kg CU) | Chaînage automatique (- 40 kg CU) | Ralentisseur TELMA (- 236 kg CU) | Pneumatiques montagne train arrière | Pneumatiques montagne trains avant et arrière
CH_190EL28 CS - 21 PAL-PomEPS-05/01/2025 | P | Pneumatiques 315/70R22,5 | Réservoir carburant 200 litres côté droit avec réchauffeur | Réservoir AdBlue 30 litres côté droit | Suspension arrière pneumatique | Freinage EBS | GSR II (General Safety Regulation) | Témoins de desserage des roues | Roue de secours | Bruiteur de marche arrière cri du lynx non déconnectable
CH_190EL28 CS - 21 PAL-PomEPS-05/01/2025-OPTIONS | O | Blocage de différentiel (-8 kg CU) | Chaînage automatique (- 40 kg CU) | Ralentisseur TELMA (- 236 kg CU) | Pneumatiques montagne train arrière | Pneumatiques montagne trains avant et arrière
CH_D16.210 CS - 15 PAL-PomEPS-05/01/2025 | P | Pneumatiques 285/70R19,5 | Réservoir carburant 215 litres côté droit avec réchauffeur | Réservoir AdBlue 32 litres côté droit | Suspension arrière pneumatique | Freinage EBS | GSR II (General Safety Regulation) | Témoins de desserage des roues | Roue de secours | Bruiteur de marche arrière cri du lynx non déconnectable
CH_D16.210 CS - 15 PAL-PomEPS-05/01/2025-OPTIONS | O | Blocage de différentiel (-8 kg CU) | Chaînage automatique (- 40 kg CU) | Ralentisseur TELMA (- 236 kg CU) | Pneumatiques montagne train arrière | Pneumatiques montagne trains avant et arrière
CH_D16.210 CS - 18 PAL-PomEPS-05/01/2025 | P | Pneumatiques 285/70R19,5 | Réservoir carburant 215 litres côté droit avec réchauffeur | Réservoir AdBlue 32 litres côté droit | Suspension arrière pneumatique | Freinage EBS | GSR II (General Safety Regulation) | Témoins de desserage des roues | Roue de secours | Bruiteur de marche arrière cri du lynx non déconnectable
CH_D16.210 CS - 18 PAL-PomEPS-05/01/2025-OPTIONS | O | Blocage de différentiel (-8 kg CU) | Chaînage automatique (- 40 kg CU) | Ralentisseur TELMA (- 236 kg CU) | Pneumatiques montagne train arrière | Pneumatiques montagne trains avant et arrière
CH_D19.280 CS - 18 PAL-PomEPS-05/01/2025 | P | Pneumatiques 315/80R22,5 | Réservoir carburant 255 litres côté droit avec réchauffeur | Réservoir AdBlue 32 litres côté droit | Suspension arrière pneumatique | Freinage EBS | GSR II (General Safety Regulation) | Témoins de desserage des roues | Roue de secours | Bruiteur de marche arrière cri du lynx non déconnectable
CH_D19.280 CS - 18 PAL-PomEPS-05/01/2025-OPTIONS | O | Blocage de différentiel (-8 kg CU) | Chaînage automatique (-40 kg CU) | Ralentisseur TELMA (-270 kg CU) | Pneumatiques montagne train arrière | Pneumatiques montagne trains avant et arrière
CH_D19.280 CS - 21 PAL-PomEPS-05/01/2025 | P | Pneumatiques 315/80R22,5 | Réservoir carburant 255 litres côté droit avec réchauffeur | Réservoir AdBlue 32 litres côté droit | Suspension arrière pneumatique | Freinage EBS | GSR II (General Safety Regulation) | Témoins de desserage des roues | Roue de secours | Bruiteur de marche arrière cri du lynx non déconnectable
CH_D19.280 CS - 21 PAL-PomEPS-05/01/2025-OPTIONS | O | Blocage de différentiel (-8 kg CU) | Chaînage automatique (-40 kg CU) | Ralentisseur TELMA (-270 kg CU) | Pneumatiques montagne train arrière | Pneumatiques montagne trains avant et arrière
CH_72C18 CI - 8 PAL-PomEPS- Hayon 2 portes arrière-19/05/2025 | P | Pneumatiques 225/75R16 | Réservoir carburant 120 litres remplissage côté gauche | Réservoir AdBlue 20 litres remplissage côté gauche | Suspension arrière lames HELPER | GSR II (General Safety Regulation) | Témoins de desserage des roues | Avec roue de secours | Bruiteur de marche arrière cri du lynx non déconnectable
CH_72C18 CI - 8 PAL-PomEPS- Hayon 2 portes arrière-19/05/2025-OPTIONS | O | Pneumatiques montagne train arrière | Pneumatiques montagne trains avant et arrière | Suspension arrière pneumatique (-30 kg CU)
CH_72C18 CI - 8 PAL-PomEPS- Hayon Fermeture totale-19/05/2025 | P | Pneumatiques 225/75R16 | Réservoir carburant 120 litres remplissage côté gauche | Réservoir AdBlue 20 litres remplissage côté gauche | Suspension arrière lames HELPER | GSR II (General Safety Regulation) | Témoins de desserage des roues | Avec roue de secours | Bruiteur de marche arrière cri du lynx non déconnectable
CH_72C18 CI - 8 PAL-PomEPS- Hayon Fermeture totale-19/05/2025-OPTIONS | O | Pneumatiques montagne train arrière | Pneumatiques montagne trains avant et arrière | Suspension arrière pneumatique (-30 kg CU)
CH_160E21 CI - 15 PAL-PomEPS-19/05/2025 | P | Pneumatiques 285/70R19,5 | Réservoir carburant 200 litres côté droit avec réchauffeur | Réservoir AdBlue 30 litres côté droit | Suspension arrière pneumatique | Freinage EBS | GSR II (General Safety Regulation) | Témoins de desserage des roues | Roue de secours | Bruiteur de marche arrière cri du lynx non déconnectable
CH_160E21 CI - 15 PAL-PomEPS-19/05/2025-OPTIONS | O | Blocage de différentiel (-7 kg CU) | Chaînage automatique (- 40 kg CU) | Ralentisseur TELMA (- 240 kg CU) | Pneumatiques montagne train arrière | Pneumatiques montagne trains avant et arrière
CH_160E21 CI - 18 PAL-PomEPS-19/05/2025 | P | Pneumatiques 285/70R19,5 | Réservoir carburant 200 litres côté droit avec réchauffeur | Réservoir AdBlue 30 litres côté droit | Suspension arrière pneumatique | Freinage EBS | GSR II (General Safety Regulation) | Témoins de desserage des roues | Roue de secours | Bruiteur de marche arrière cri du lynx non déconnectable
CH_160E21 CI - 18 PAL-PomEPS-19/05/2025-OPTIONS | O | Blocage de différentiel (-7 kg CU) | Chaînage automatique (- 40 kg CU) | Ralentisseur TELMA (- 240 kg CU) | Pneumatiques montagne train arrière | Pneumatiques montagne trains avant et arrière
CH_190EL28 CI - 18 PAL-PomEPS-19/05/2025 | P | Pneumatiques 315/70R22,5 | Réservoir carburant 200 litres côté droit avec réchauffeur | Réservoir AdBlue 30 litres côté droit | Suspension arrière pneumatique | Freinage EBS | GSR II (General Safety Regulation) | Témoins de desserage des roues | Roue de secours | Bruiteur de marche arrière cri du lynx non déconnectable
CH_190EL28 CI - 18 PAL-PomEPS-19/05/2025-OPTIONS | O | Blocage de différentiel (-7 kg CU) | Chaînage automatique (- 40 kg CU) | Ralentisseur TELMA (- 240 kg CU) | Pneumatiques montagne train arrière | Pneumatiques montagne trains avant et arrière
CH_190EL28 CI - 21 PAL-PomEPS-19/05/2025 | P | Pneumatiques 315/70R22,5 | Réservoir carburant 200 litres côté droit avec réchauffeur | Réservoir AdBlue 30 litres côté droit | Suspension arrière pneumatique | Freinage EBS | GSR II (General Safety Regulation) | Témoins de desserage des roues | Roue de secours | Bruiteur de marche arrière cri du lynx non déconnectable
CH_190EL28 CI - 21 PAL-PomEPS-19/05/2025-OPTIONS | O | Blocage de différentiel (-7 kg CU) | Chaînage automatique (- 40 kg CU) | Ralentisseur TELMA (- 240 kg CU) | Pneumatiques montagne train arrière | Pneumatiques montagne trains avant et arrière
CH_D16.210 CI - 15 PAL-PomEPS-09/01/2025 | P | Pneumatiques 285/70R19,5 | Réservoir carburant 215 litres côté droit avec réchauffeur | Réservoir AdBlue 32 litres côté droit | Suspension arrière pneumatique | Freinage EBS | GSR II (General Safety Regulation) | Témoins de desserage des roues | Roue de secours | Bruiteur de marche arrière cri du lynx non déconnectable
CH_D16.210 CI - 15 PAL-PomEPS-09/01/2025-OPTIONS | O | Blocage de différentiel (-3 kg CU) | Chaînage automatique (- 40 kg CU) | Ralentisseur TELMA (- 236 kg CU) | Pneumatiques montagne train arrière | Pneumatiques montagne trains avant et arrière
CH_D16.210 CI - 18 PAL-PomEPS-09/01/2025 | P | Pneumatiques 285/70R19,5 | Réservoir carburant 215 litres côté droit avec réchauffeur | Réservoir AdBlue 32 litres côté droit | Suspension arrière pneumatique | Freinage EBS | GSR II (General Safety Regulation) | Témoins de desserage des roues | Roue de secours | Bruiteur de marche arrière cri du lynx non déconnectable
CH_D16.210 CI - 18 PAL-PomEPS-09/01/2025-OPTIONS | O | Blocage de différentiel (-3 kg CU) | Chaînage automatique (- 40 kg CU) | Ralentisseur TELMA (- 236 kg CU) | Pneumatiques montagne train arrière | Pneumatiques montagne trains avant et arrière
CH_D19.280 CI - 18 PAL-PomEPS-09/01/2025 | P | Pneumatiques 315/80R22,5 | Réservoir carburant 255 litres côté droit avec réchauffeur | Réservoir AdBlue 32 litres côté droit | Suspension arrière pneumatique | Freinage EBS | GSR II (General Safety Regulation) | Témoins de desserage des roues | Roue de secours | Bruiteur de marche arrière cri du lynx non déconnectable
CH_D19.280 CI - 18 PAL-PomEPS-09/01/2025-OPTIONS | O | Blocage de différentiel (-3 kg CU) | Chaînage automatique (-40 kg CU) | Ralentisseur TELMA (-271 kg CU) | Pneumatiques montagne train arrière | Pneumatiques montagne trains avant et arrière
CH_D19.280 CI - 21 PAL-PomEPS-09/01/2025 | P | Pneumatiques 315/80R22,5 | Réservoir carburant 255 litres côté droit avec réchauffeur | Réservoir AdBlue 32 litres côté droit | Suspension arrière pneumatique | Freinage EBS | GSR II (General Safety Regulation) | Témoins de desserage des roues | Roue de secours | Bruiteur de marche arrière cri du lynx non déconnectable
CH_D19.280 CI - 21 PAL-PomEPS-09/01/2025-OPTIONS | O | Blocage de différentiel (-3 kg CU) | Chaînage automatique (-40 kg CU) | Ralentisseur TELMA (-271 kg CU) | Pneumatiques montagne train arrière | Pneumatiques montagne trains avant et arrière
CH_TRACTEUR RENAULT T19.440TR-PomEPS-25/07/2025 | P | Pneumatiques 315/70R22,5 | Réservoir carburant 610 litres côté gauche avec réchauffeur | Réservoir AdBlue 64 litres côté droit | Suspension arrière pneumatique | Freinage EBS | GSR II (General Safety Regulation) | Témoins de desserage des roues | Roue de secours dans l'empattement droit | Bruiteur de marche arrière cri du lynx non déconnectable | Blocage de différentiel
CH_TRACTEUR RENAULT T19.440TR-PomEPS-25/07/2025-OPTIONS | O | Ralentisseur hydraulique VOITH 450 kW en plus de l'OptiBrake (-118 kg CU) | Pneumatiques montagne train arrière | Pneumatiques montagne trains avant et arrière
CH_SEMCI01 sans hayon-PomEPS-23/07/2025 | P | Pneumatiques 385/65R22,5 |  | Freins à disques | Suspension arrière pneumatique | Freinage EBS | GSR II (General Safety Regulation) | Témoins de desserage des roues | Roue de secours | Panier double pour roues de secours dans l'empattement | 8 anneaux Ferry | 2 cales de roues dans l'empattement (1 à droite et 1 à gauche) | Hauteur d'attelage 1150 mm (Hauteur hors tout 4020 mm) | Potence avant coulissante | 1 odomètre électronique + 1 odomètre mécanique | Radars de recul Soft Docking | Peinture gris foncé CHEREAU Exclusive Grey
CH_SEMCI01 sans hayon-PomEPS-23/07/2025-OPTIONS | O | Sans option
CH_SEMCI01 Multiplancher - sans hayon-PomEPS-23/07/2025 | P | Pneumatiques 385/65R22,5 | 3 essieux monte simple avec premier essieu relevable automatiquement | Freins à disques | Suspension arrière pneumatique | Freinage EBS | GSR II (General Safety Regulation) | Témoins de desserage des roues | Roue de secours | Panier double pour roues de secours dans l'empattement | 8 anneaux Ferry | 2 cales de roues dans l'empattement (1 à droite et 1 à gauche) | Hauteur d'attelage 1150 mm (Hauteur hors tout 4020 mm) | Potence avant coulissante | 1 odomètre électronique + 1 odomètre mécanique | Radars de recul Soft Docking | Peinture gris foncé CHEREAU Exclusive Grey
CH_SEMCI01 Multiplancher - sans hayon-PomEPS-23/07/2025-OPTIONS | O | Sans option
CH_SEMCI02 avec hayon-PomEPS-16/01/2025 | P | Pneumatiques 385/65R22,5 | 3 essieux monte simple avec premier essieu relevable automatiquement | Freins à disques | Suspension arrière pneumatique | Freinage EBS | GSR II (General Safety Regulation) | Témoins de desserage des roues | Roue de secours | Panier double pour roues de secours dans l'empattement | 8 anneaux Ferry | 2 cales de roues dans l'empattement (1 à droite et 1 à gauche) | Hauteur d'attelage 1150 mm (Hauteur hors tout 4020 mm) | Potence avant coulissante | 1odomètre électronique + 1 odomètre mécanique | Radars de recul Soft Docking | Peinture gris foncé CHEREAU Exclusive Grey
CH_SEMCI02 avec hayon-PomEPS-16/01/2025-OPTIONS | O | Sans option | 3 essieux monte simple avec premier essieu relevable automatiquement | Freins à disques | Suspension arrière pneumatique | Freinage EBS | GSR II (General Safety Regulation) | Témoins de desserage des roues | Roue de secours | Panier double pour roues de secours dans l'empattement | 8 anneaux Ferry | 2 cales de roues dans l'empattement (1 à droite et 1 à gauche) | Hauteur d'attelage 1150 mm | Potence avant coulissante | 1odomètre électronique + 1 odomètre mécanique | Radars de recul Soft Docking | Peinture gris foncé CHEREAU Exclusive Grey
CH_SEMCI02 Multiplancher - avec hayon-PomEPS-16/01/2025 | P | Pneumatiques 385/65R22,5 | 3 essieux monte simple avec premier essieu relevable automatiquement | Freins à disques | Suspension arrière pneumatique | Freinage EBS | GSR II (General Safety Regulation) | Témoins de desserage des roues | Roue de secours | Panier double pour roues de secours dans l'empattement | 8 anneaux Ferry | 2 cales de roues dans l'empattement (1 à droite et 1 à gauche) | Hauteur d'attelage 1150 mm | Potence avant coulissante | 1odomètre électronique + 1 odomètre mécanique | Radars de recul Soft Docking | Peinture gris foncé CHEREAU Exclusive Grey
CH_SEMCI02 Multiplancher - avec hayon-PomEPS-16/01/2025-OPTIONS | O | Sans option

## CAISSES
CF_caisse | Produit (P) - Option (O) | Type isolation | Nb et dimensions portes arrières | Nb et dimensions portes latérales | Accès arrière | Accès latéral | Type plancher | Nb siphons d'évacuation / faux chassis | Nb plafonniers | Plancher supplémentaire | Nb et position rail d'arrimage | Système de penderie à viande | Type cloison | Type rideau | Protection portes | Doublage parois | Doublage passage de roues | Protection parois | Protection parois supplémentaires | Protection évaporateur | Protection entrée arrière | Type cadre arrière | Extincteur | NB gaines de ventilation | Coffre à outils | Boite à documents | Tubes | Capitons | Capucine | Pavillon | Aérateurs | Grilles d'aération | Carénage de groupe | Déflecteur de cabine | zone libre 2 | zone libre 3 | zone libre 4 | zone libre 5 | zone libre 6 | zone libre 7 | zone libre 8 | zone libre 9 | zone libre 10 | zone libre 11 | zone libre 12 | zone libre 13 | zone libre 14 | zone libre 15 | zone libre 16 | zone libre 17 | zone libre 18 | zone libre 19 | Signalisation
CF_VIDE-OPTIONS | O
CF_35S14CF - 5 Palettes -PomD&C-24/06/2025 | P | Isolation renforcée URBAN | Cadre arrière 2 vantaux ouverture totale (porte droite prioritaire) | 1 crémone avec poignée sur chaque vantail | Fermeture centralisée | Arrêts de portes arrière à 270° aimantés SimpleLock | Arrêts de portes arrière à 110° | Déverrouillage interne porte arrière droite | Rideau d'air arrière (Hauteur sous rideau d'air 1850 mm) | Marchepied arrière basculant 2 marches en aluminium | Porte latérale battante double vantaux largeur 1000 mm à 100 mm de l'avant droit avec déverrouillage interne avec une sangle montoir à droite et à gauche fixée dans le champs de l'huisserie | Etrier latéral télescopique 2 marches avec buzzer en cabine | Arrêts de portes latéraux | Rideau d'air latéral | Sans profil face avant aérodynamique | Déflecteur de cabine | Faux châssis RigidLink |  | AMENAGEMENTS : | Revêtement extérieur et intérieur des parois en polyester blanc (RAL 9016) | Protections bas de parois latérales, cloison et avant en aluminium hauteur 250 mm | Cloison mobile légère relevable transversale (Hauteur sous cloisons 1794 mm) | 1 niveau de rail d'arrimage aluminium en applique sur 3 faces (sauf portes latérales) axé à 900 mm du plancher | 4 sangles d'arrimage à tension manuelle | Plancher renforcé avec résine grise antidérapante | 2 siphons d'évacuation d'eau | 2 plafonniers LED avec détecteur de présence | Protections évaporateurs | Ailes plastiques avec bavettes | Pares cyclistes latéraux URBAN | 2 feux stop en haut de cadre | Phares de travail en haut de cadre. Bandeau LED commandé à l'ouverture des portes | Télématique SAMSARA pack PRO multitempératures
CF_35S14CF - 5 Palettes -PomD&C-24/06/2025-OPTIONS | O | 1 niveau de rail d'arrimage aluminium supplémentaire en applique sur 3 faces axé à ..... mm du plancher (- 14 kg CU)
CF_72C18CF - 7 PAL -PomD&C-24/06/2025 | P | Isolation renforcée CFL | Cadre arrière 2 vantaux dissymétriques ouverture totale (sans priorité d'ouverture) | 1 crémone avec poignée sur chaque vantail | Fermeture manuelle à clé | Arrêts de portes arrière à ressort à 270° | Arrêts de portes arrière à 110° | Déverrouillage interne sur chaque porte arrière | Rideau d'air arrière (Hauteur sous rideau d'air 1850 mm) | Plaque acier galvanisée 150 mm x 150 mm sur paroi latérale à l'arrière droit pour télécommande filaire du hayon | Porte latérale battante double vantaux largeur 1000 mm à 100 mm de l'avant droit avec déverrouillage interne avec une sangle montoir à droite et à gauche fixée dans le champs de l'huisserie | Etrier latéral télescopique 2 marches avec buzzer en cabine | Arrêts de portes latéraux | Faux châssis acier galvanisé |  | AMENAGEMENTS : | Revêtement extérieur et intérieur des parois en polyester blanc (RAL 9016) | Protections bas de parois latérales et avant en aluminium hauteur 450 mm (250 mm + 200 mm) | Cloison longitudinale fixe sur toute la longueur positionnée à 850 mm de la paroi de droite | Porte pivotante dans la cloison fixe largeur 880 mm et hauteur 2050 mm positionnée à 560 mm de l'arrière | 1 niveau de rail d'arrimage acier galvanisé en applique sur parois latérales (sauf portes latérales) et cloison longitudinale axé à 900 mm du plancher | 4 sangles d'arrimage à tension manuelle | 2 poutres alu (1 dans chaque compartiment) | Plancher renforcé avec résine grise antidérapante | 3 siphons d'évacuation d'eau | 3 plafonniers LED avec détecteur de présence | Protections évaporateurs | Ailes plastiques avec bavettes | Pares cyclistes latéraux | Phares de travail en haut de cadre (commandés à l'alimentation du hayon élévateur) | Télématique SAMSARA pack PRO multitempératures
CF_72C18CF - 7 PAL -PomD&C-24/06/2025-OPTIONS | O | 1 niveau de rail d'arrimage acier galvanisé supplémentaire en applique sur parois latérales et cloison axé à ..... mm du plancher (- 46 kg CU)
CF_120E19 CF - 12 PAL - 3 VTX -PomD&C-24/06/2025 | P | Isolation renforcée | Cadre arrière 3 vantaux ouverture totale avec porte centrale largeur 950 mm rabattable vers la droite | 1 crémone avec poignée sur chaque vantail | Rideau d'air arrière | Escabeau arrière coulissant 3 marches avec poignée et première marche antipincement | Arrêts de portes arrière à 270° | Arrêts de portes arrière à 110° | Déverrouillage interne porte arrière centrale avec clapet de protection | Poignée montoire en inox sur vantail gauche (parallèle à la crémone) | Plaque acier galvanisée 150 mm x 150 mm sur paroi latérale à l'arrière droit pour télécommande filaire du hayon | Porte latérale battante double vantaux largeur 1000 mm à 135 mm de l'avant droit avec deverrouillage interne | Porte latérale battante double vantaux largeur 1000 mm à 135 mm de l'avant gauche avec deverrouillage interne | Rideaux d'air portes latérales | Etriers latéraux télescopiques 3 marches avec buzzer en cabine | Arrêts de portes latéraux | Sangles montoire à chaque porte latérale fixée dans le champs de l'huisserie côté droit | AMENAGEMENTS : | Revêtement extérieur et intérieur des parois en polyester blanc (RAL 9016) | Cloison longitudinale fixe démarrant à 1300 mm de la face avant jusqu'à 1600 mm des portes arrière à 825 mm de la paroi de gauche (Largeurs utiles sur plinthe 819 mm dans le compartiment gauche et 1626 mm dans le compartiment droit) | Cloisons mobiles relevables dans chaque compartiment (Hauteur sous cloisons 2135 mm) | 3 palettes maxi en longueur dans le compartiment de gauche | Protections bas de parois latérales, face avant et cloison longitudinale en inox hauteur 450 mm | 1 niveau de rail d'arrimage acier galvanisé encastré dans les parois latérales (sauf portes latérales) et la cloison longitudinale axé à 1025 mm du plancher dans le compartiment de gauche et à 1175 mm du plancher dans le compartiment de droite | 1 niveau de rail d'arrimage acier galvanisé en applique sur la face avant axé à 1100 mm du plancher | 4 sangles d'arrimage à tension manuelle | 2 poutres alu (1 dans chaque compartiment) | Plancher renforcé avec résine grise antidérapante | Antidérapant renforcé sur 1600 mm à l'arrière et sur 300 mm devant chaque porte latérale | 4 siphons d'évacuation | 5 plafonniers LED avec détecteur de présence | Traverse arrière renforcée avec butoirs à rouleaux en acier | Coffre à outils plastique grand modèle | Coffre (sans clé) pour rallonge électrique du groupe frigorifique positionné à l'arrière gauche | Extincteur 6 kg | Protections évaporateurs | Plage et échelle d'accès au groupe frigorifique | Ailes plastiques avec bavettes | Pares cyclistes latéraux relevables | Feux de gabarits arrière multifonctions en haut de cadre | Phares de travail en haut de cadre (commandés à l'alimentation du hayon élévateur) | 2 feux de recul supplémentaires à l'arrière dans le châssis | Télématique SAMSARA pack PRO multitempératures
CF_120E19 CF - 12 PAL - 3 VTX -PomD&C-24/06/2025-OPTIONS | O | Cadre arrière 2 vantaux (+24 kg CU) | Label PIEK global. Largeur utile sur plinthe 816 mm dans le compartiment gauche et 1625 mm dans le compartiment droit (Caisse / groupe SUPRA 1250 City / hayon / -238 kg CU) | 1 niveau de rail d'arrimage encastré supplémentaire. Côté gauche 1er niveau axé à ….. mm du plancher et 2ème niveau axé à ….. mm du plancher. Côté droit 1er niveau axé à …...mm du plancher et 2ème niveau axé à ….. mm du plancher. Face avant en applique 1er niveau axé à .....mm du plancher et 2ème niveau axé à .....mm du plancher (-55 kg CU) | Phares de travail en haut de cadre (commandés par la porte arrière centrale)
CF_160E21CF - 15 PAL - 3 VTX -PomD&C-24/06/2025 | P | Isolation renforcée | Cadre arrière 3 vantaux ouverture totale avec porte centrale largeur 950 mm rabattable vers la droite | 1 crémone avec poignée sur chaque vantail | Rideau d'air arrière | Escabeau arrière coulissant 3 marches avec poignée et première marche antipincement | Arrêts de portes arrière à 270° | Arrêts de portes arrière à 110° | Déverrouillage interne porte arrière centrale avec clapet de protection | Poignée montoire en inox sur vantail gauche (parallèle à la crémone) | Plaque acier galvanisée 150 mm x 150 mm sur paroi latérale à l'arrière droit pour télécommande filaire du hayon | Porte latérale battante double vantaux largeur 1000 mm à 135 mm de l'avant droit avec deverrouillage interne | Porte latérale battante double vantaux largeur 1000 mm à 135 mm de l'avant gauche avec deverrouillage interne | Rideaux d'air portes latérales | Etriers latéraux télescopiques 3 marches avec buzzer en cabine | Arrêts de portes latéraux | Sangles montoire à chaque porte latérale fixée dans le champs de l'huisserie côté droit | AMENAGEMENTS : | Revêtement extérieur et intérieur des parois en polyester blanc (RAL 9016) | Cloison longitudinale fixe démarrant à 1300 mm de la face avant jusqu'à 1600 mm des portes arrière à 825 mm de la paroi de gauche (Largeurs utiles sur plinthe 819 mm dans le compartiment gauche et 1626 mm dans le compartiment droit) | Cloisons mobiles relevables dans chaque compartiment (Hauteur sous cloisons 2135 mm) | 4 palettes maxi en longueur dans le compartiment de gauche | Protections bas de parois latérales, face avant et cloison longitudinale en inox hauteur 450 mm | 1 niveau de rail d'arrimage acier galvanisé encastré dans les parois latérales (sauf portes latérales) et la cloison longitudinale axé à 1025 mm du plancher dans le compartiment de gauche et à 1175 mm du plancher dans le compartiment de droite | 1 niveau de rail d'arrimage acier galvanisé en applique sur la face avant axé à 1100 mm du plancher | 4 sangles d'arrimage à tension manuelle | 2 poutres alu (1 dans chaque compartiment) | Plancher renforcé avec résine grise antidérapante | Antidérapant renforcé sur 1600 mm à l'arrière et sur 300 mm devant chaque porte latérale | 4 siphons d'évacuation | 5 plafonniers LED avec détecteur de présence | Traverse arrière renforcée avec butoirs à rouleaux en acier | Coffre à outils plastique grand modèle | Coffre (sans clé) pour rallonge électrique du groupe frigorifique positionné à l'arrière gauche | Extincteur 6 kg | Protections évaporateurs | Plage et échelle d'accès au groupe frigorifique | Ailes plastiques avec bavettes | Pares cyclistes latéraux relevables | Feux de gabarits arrière multifonctions en haut de cadre | Phares de travail en haut de cadre (commandés à l'alimentation du hayon élévateur) | 2 feux de recul supplémentaires à l'arrière dans le châssis | Télématique SAMSARA pack PRO multitempératures
CF_160E21CF - 15 PAL - 3 VTX -PomD&C-24/06/2025-OPTIONS | O | Cadre arrière 2 vantaux (+24 kg CU) | Label PIEK global. Largeur utile sur plinthe 816 mm dans le compartiment gauche et 1625 mm dans le compartiment droit (Caisse / groupe SUPRA 1250 City / hayon / -249 kg CU) | 1 niveau de rail d'arrimage encastré supplémentaire. Côté gauche 1er niveau axé à ….. mm du plancher et 2ème niveau axé à ….. mm du plancher. Côté droit 1er niveau axé à …...mm du plancher et 2ème niveau axé à ….. mm du plancher. Face avant en applique 1er niveau axé à .....mm du plancher et 2ème niveau axé à .....mm du plancher (-55 kg CU) | Phares de travail en haut de cadre (commandés par la porte arrière centrale)
CF_160E21CF - 15 PAL - EASY ACC'AIR -PomD&C-24/06/2025 | P | Isolation renforcée | Cadre arrière rideau isotherme relevable Easy Acc'Air | Condamnation extérieure manuelle à clé côté droit / Sangle intérieure de préhension | Rideau d'air arrière | Escabeau arrière coulissant 3 marches avec poignée et première marche antipincement | Déverrouillage interne de sécurité par décompression (sur paroi à l'arrière droit) | Plaque acier galvanisée 150 mm x 150 mm sur paroi latérale à l'arrière droit pour télécommande filaire du hayon | Porte latérale battante double vantaux largeur 1000 mm à 135 mm de l'avant droit avec deverrouillage interne | Porte latérale battante double vantaux largeur 1000 mm à 135 mm de l'avant gauche avec deverrouillage interne | Rideaux d'air portes latérales | Etriers latéraux télescopiques 3 marches avec buzzer en cabine | Arrêts de portes latéraux | Sangles montoire à chaque porte latérale fixée dans le champs de l'huisserie côté droit |  |  |  | AMENAGEMENTS : | Revêtement extérieur et intérieur des parois en polyester blanc (RAL 9016) | Cloison longitudinale fixe démarrant à 1300 mm de la face avant jusqu'à 1600 mm des portes arrière à 825 mm de la paroi de gauche (Largeurs utiles sur plinthe 819 mm dans le compartiment gauche et 1626 mm dans le compartiment droit) | Cloisons mobiles relevables dans chaque compartiment (Hauteur sous cloisons 2135 mm) | 4 palettes maxi en longueur dans le compartiment de gauche | Protections bas de parois latérales, face avant et cloison longitudinale en inox hauteur 450 mm | 1 niveau de rail d'arrimage acier galvanisé encastré dans les parois latérales (sauf portes latérales) et la cloison longitudinale axé à 1025 mm du plancher dans le compartiment de gauche et à 1175 mm du plancher dans le compartiment de droite | 1 niveau de rail d'arrimage acier galvanisé en applique sur la face avant axé à 1100 mm du plancher | 4 sangles d'arrimage à tension manuelle | 2 poutres alu (1 dans chaque compartiment) | Plancher renforcé avec résine grise antidérapante | Antidérapant renforcé sur 1600 mm à l'arrière et sur 300 mm devant chaque porte latérale | 4 siphons d'évacuation | 5 plafonniers LED avec détecteur de présence | Traverse arrière renforcée avec butoirs à rouleaux en acier | Coffre à outils plastique grand modèle | Coffre (sans clé) pour rallonge électrique du groupe frigorifique positionné à l'arrière gauche | Extincteur 6 kg | Protections évaporateurs | Plage et échelle d'accès au groupe frigorifique | Ailes plastiques avec bavettes | Pares cyclistes latéraux relevables | Feux de gabarits arrière multifonctions en haut de cadre | Phares de travail en haut de cadre (commandés à l'alimentation du hayon élévateur) | 2 feux de recul supplémentaires à l'arrière dans le châssis | Télématique SAMSARA pack PRO multitempératures
CF_160E21CF - 15 PAL - EASY ACC'AIR -PomD&C-24/06/2025-OPTIONS | O | Label PIEK global. Largeur utile sur plinthe 816 mm dans le compartiment gauche et 1625 mm mm dans le compartiment droit (Caisse / groupe SUPRA 1250 City / hayon -253 kg CU) | 1 niveau de rail d'arrimage encastré supplémentaire. Côté gauche 1er niveau axé à ….. mm du plancher et 2ème niveau axé à ….. mm du plancher. Côté droit 1er niveau axé à …...mm du plancher et 2ème niveau axé à ….. mm du plancher. Face avant en applique 1er niveau axé à .....mm du plancher et 2ème niveau axé à .....mm du plancher (-69 kg CU) | Phares de travail en haut de cadre (commandés par le rideau Easy Acc'Air)
CF_160E21CF - 18 PAL - 3 VTX -PomD&C-24/06/2025 | P | Isolation renforcée | Cadre arrière 3 vantaux ouverture totale avec porte centrale largeur 950 mm rabattable vers la droite | 1 crémone avec poignée sur chaque vantail | Rideau d'air arrière | Escabeau arrière coulissant 3 marches avec poignée et première marche antipincement | Arrêts de portes arrière à 270° | Arrêts de portes arrière à 110° | Déverrouillage interne porte arrière centrale avec clapet de protection | Poignée montoire en inox sur vantail gauche (parallèle à la crémone) | Plaque acier galvanisée 150 mm x 150 mm sur paroi latérale à l'arrière droit pour télécommande filaire du hayon | Porte latérale battante double vantaux largeur 1000 mm à 135 mm de l'avant droit avec deverrouillage interne | Porte latérale battante double vantaux largeur 1000 mm à 135 mm de l'avant gauche avec deverrouillage interne | Rideaux d'air portes latérales | Etriers latéraux télescopiques 3 marches avec buzzer en cabine | Arrêts de portes latéraux | Sangles montoire à chaque porte latérale fixée dans le champs de l'huisserie côté droit | AMENAGEMENTS : | Revêtement extérieur et intérieur des parois en polyester blanc (RAL 9016) | Cloison longitudinale fixe démarrant à 1300 mm de la face avant jusqu'à 1600 mm des portes arrière à 825 mm de la paroi de gauche (Largeurs utiles sur plinthe 819 mm dans le compartiment gauche et 1626 mm dans le compartiment droit) | Cloisons mobiles relevables dans chaque compartiment (Hauteur sous cloisons 2135 mm) | 5 palettes maxi en longueur dans le compartiment de gauche | Protections bas de parois latérales, face avant et cloison longitudinale en inox hauteur 450 mm | 1 niveau de rail d'arrimage acier galvanisé encastré dans les parois latérales (sauf portes latérales) et la cloison longitudinale axé à 1025 mm du plancher dans le compartiment de gauche et à 1175 mm du plancher dans le compartiment de droite | 1 niveau de rail d'arrimage acier galvanisé en applique sur la face avant axé à 1100 mm du plancher | 4 sangles d'arrimage à tension manuelle | 2 poutres alu (1 dans chaque compartiment) | Plancher renforcé avec résine grise antidérapante | Antidérapant renforcé sur 1600 mm à l'arrière et sur 300 mm devant chaque porte latérale | 4 siphons d'évacuation | 5 plafonniers LED avec détecteur de présence | Traverse arrière renforcée avec butoirs à rouleaux en acier | Coffre à outils plastique grand modèle | Coffre (sans clé) pour rallonge électrique du groupe frigorifique positionné à l'arrière gauche | Extincteur 6 kg | Protections évaporateurs | Plage et échelle d'accès au groupe frigorifique | Ailes plastiques avec bavettes | Pares cyclistes latéraux relevables | Feux de gabarits arrière multifonctions en haut de cadre | Phares de travail en haut de cadre (commandés à l'alimentation du hayon élévateur) | 2 feux de recul supplémentaires à l'arrière dans le châssis | Télématique SAMSARA pack PRO multitempératures
CF_160E21CF - 18 PAL - 3 VTX -PomD&C-24/06/2025-OPTIONS | O | Cadre arrière 2 vantaux (+24 kg CU) | Label PIEK global. Largeur utile sur plinthe 816 mm dans le compartiment gauche et 1625 mm dans le compartiment droit (Caisse / groupe SUPRA 1250 City / hayon / -263 kg CU) | 1 niveau de rail d'arrimage encastré supplémentaire. Côté gauche 1er niveau axé à ….. mm du plancher et 2ème niveau axé à ….. mm du plancher. Côté droit 1er niveau axé à …...mm du plancher et 2ème niveau axé à ….. mm du plancher. Face avant en applique 1er niveau axé à .....mm du plancher et 2ème niveau axé à .....mm du plancher (-80 kg CU) | Phares de travail en haut de cadre (commandés par la porte arrière centrale)
CF_160E21CF - 18 PAL - EASY ACC'AIR -PomD&C-24/06/2025 | P | Isolation renforcée | Cadre arrière rideau isotherme relevable Easy Acc'Air | Condamnation extérieure manuelle à clé côté droit / Sangle intérieure de préhension | Rideau d'air arrière | Escabeau arrière coulissant 3 marches avec poignée et première marche antipincement | Déverrouillage interne de sécurité par décompression (sur paroi à l'arrière droit) | Plaque acier galvanisée 150 mm x 150 mm sur paroi latérale à l'arrière droit pour télécommande filaire du hayon | Porte latérale battante double vantaux largeur 1000 mm à 135 mm de l'avant droit avec deverrouillage interne | Porte latérale battante double vantaux largeur 1000 mm à 135 mm de l'avant gauche avec deverrouillage interne | Rideaux d'air portes latérales | Etriers latéraux télescopiques 3 marches avec buzzer en cabine | Arrêts de portes latéraux | Sangles montoire à chaque porte latérale fixée dans le champs de l'huisserie côté droit |  |  |  | AMENAGEMENTS : | Revêtement extérieur et intérieur des parois en polyester blanc (RAL 9016) | Cloison longitudinale fixe démarrant à 1300 mm de la face avant jusqu'à 1600 mm des portes arrière à 825 mm de la paroi de gauche (Largeurs utiles sur plinthe 819 mm dans le compartiment gauche et 1626 mm dans le compartiment droit) | Cloisons mobiles relevables dans chaque compartiment (Hauteur sous cloisons 2135 mm) | 4 palettes maxi en longueur dans le compartiment de gauche | Protections bas de parois latérales, face avant et cloison longitudinale en inox hauteur 450 mm | 1 niveau de rail d'arrimage acier galvanisé encastré dans les parois latérales (sauf portes latérales) et la cloison longitudinale axé à 1025 mm du plancher dans le compartiment de gauche et à 1175 mm du plancher dans le compartiment de droite | 1 niveau de rail d'arrimage acier galvanisé en applique sur la face avant axé à 1100 mm du plancher | 4 sangles d'arrimage à tension manuelle | 2 poutres alu (1 dans chaque compartiment) | Plancher renforcé avec résine grise antidérapante | Antidérapant renforcé sur 1600 mm à l'arrière et sur 300 mm devant chaque porte latérale | 4 siphons d'évacuation | 5 plafonniers LED avec détecteur de présence | Traverse arrière renforcée avec butoirs à rouleaux en acier | Coffre à outils plastique grand modèle | Coffre (sans clé) pour rallonge électrique du groupe frigorifique positionné à l'arrière gauche | Extincteur 6 kg | Protections évaporateurs | Plage et échelle d'accès au groupe frigorifique | Ailes plastiques avec bavettes | Pares cyclistes latéraux relevables | Feux de gabarits arrière multifonctions en haut de cadre | Phares de travail en haut de cadre (commandés à l'alimentation du hayon élévateur) | 2 feux de recul supplémentaires à l'arrière dans le châssis | Télématique SAMSARA pack PRO multitempératures
CF_160E21CF - 18 PAL - EASY ACC'AIR -PomD&C-24/06/2025-OPTIONS | O | Label PIEK global. Largeur utile sur plinthe 816 mm dans le compartiment gauche et 1625 mm mm dans le compartiment droit (Caisse / groupe SUPRA 1250 City / hayon -263 kg CU) | 1 niveau de rail d'arrimage encastré supplémentaire. Côté gauche 1er niveau axé à ….. mm du plancher et 2ème niveau axé à ….. mm du plancher. Côté droit 1er niveau axé à …...mm du plancher et 2ème niveau axé à ….. mm du plancher. Face avant en applique 1er niveau axé à .....mm du plancher et 2ème niveau axé à .....mm du plancher (-80 kg CU) | Phares de travail en haut de cadre (commandés par le rideau Easy Acc'Air)
CF_D12.210 CF - 12 PAL - 3 VTX - -PomD&C-24/06/2025 | P | Isolation renforcée | Cadre arrière 3 vantaux ouverture totale avec porte centrale largeur 950 mm rabattable vers la droite | 1 crémone avec poignée sur chaque vantail | Rideau d'air arrière | Escabeau arrière coulissant 3 marches avec poignée et première marche antipincement | Arrêts de portes arrière à 270° | Arrêts de portes arrière à 110° | Déverrouillage interne porte arrière centrale avec clapet de protection | Poignée montoire en inox sur vantail gauche (parallèle à la crémone) | Plaque acier galvanisée 150 mm x 150 mm sur paroi latérale à l'arrière droit pour télécommande filaire du hayon | Porte latérale battante double vantaux largeur 1000 mm à 135 mm de l'avant droit avec deverrouillage interne | Porte latérale battante double vantaux largeur 1000 mm à 135 mm de l'avant gauche avec deverrouillage interne | Rideaux d'air portes latérales | Etriers latéraux télescopiques 3 marches avec buzzer en cabine | Arrêts de portes latéraux | Sangles montoire à chaque porte latérale fixée dans le champs de l'huisserie côté droit | AMENAGEMENTS : | Revêtement extérieur et intérieur des parois en polyester blanc (RAL 9016) | Cloison longitudinale fixe démarrant à 1300 mm de la face avant jusqu'à 1600 mm des portes arrière à 825 mm de la paroi de gauche (Largeurs utiles sur plinthe 819 mm dans le compartiment gauche et 1626 mm dans le compartiment droit) | Cloisons mobiles relevables dans chaque compartiment (Hauteur sous cloisons 2135 mm) | 3 palettes maxi en longueur dans le compartiment de gauche | Protections bas de parois latérales, face avant et cloison longitudinale en inox hauteur 450 mm | 1 niveau de rail d'arrimage acier galvanisé encastré dans les parois latérales (sauf portes latérales) et la cloison longitudinale axé à 1025 mm du plancher dans le compartiment de gauche et à 1175 mm du plancher dans le compartiment de droite | 1 niveau de rail d'arrimage acier galvanisé en applique sur la face avant axé à 1100 mm du plancher | 4 sangles d'arrimage à tension manuelle | 2 poutres alu (1 dans chaque compartiment) | Plancher renforcé avec résine grise antidérapante | Antidérapant renforcé sur 1600 mm à l'arrière et sur 300 mm devant chaque porte latérale | 4 siphons d'évacuation | 5 plafonniers LED avec détecteur de présence | Traverse arrière renforcée avec butoirs à rouleaux en acier | Coffre à outils plastique grand modèle | Coffre (sans clé) pour rallonge électrique du groupe frigorifique positionné à l'arrière gauche | Extincteur 6 kg | Protections évaporateurs | Plage et échelle d'accès au groupe frigorifique | Ailes plastiques avec bavettes | Pares cyclistes latéraux relevables | Feux de gabarits arrière multifonctions en haut de cadre | Phares de travail en haut de cadre (commandés à l'alimentation du hayon élévateur) | 2 feux de recul supplémentaires à l'arrière dans le châssis | Télématique SAMSARA pack PRO multitempératures
CF_D12.210 CF - 12 PAL - 3 VTX - -PomD&C-24/06/2025-OPTIONS | O | Label PIEK global. Largeur utile sur plinthe 816 mm dans le compartiment gauche et 1625 mm dans le compartiment droit (Caisse / groupe SUPRA 1250 City / hayon / -235 kg CU) | 1 niveau de rail d'arrimage encastré supplémentaire. Côté gauche 1er niveau axé à ….. mm du plancher et 2ème niveau axé à ….. mm du plancher. Côté droit 1er niveau axé à …...mm du plancher et 2ème niveau axé à ….. mm du plancher. Face avant en applique 1er niveau axé à .....mm du plancher et 2ème niveau axé à .....mm du plancher (-53 kg CU) | Phares de travail en haut de cadre (commandés par la porte arrière centrale)
CF_D16.210 CF - 15 PAL - 3 VTX -PomD&C-24/06/2025 | P | Isolation renforcée | Cadre arrière 3 vantaux ouverture totale avec porte centrale largeur 950 mm rabattable vers la droite | 1 crémone avec poignée sur chaque vantail | Rideau d'air arrière | Escabeau arrière coulissant 3 marches avec poignée et première marche antipincement | Arrêts de portes arrière à 270° | Arrêts de portes arrière à 110° | Déverrouillage interne porte arrière centrale avec clapet de protection | Poignée montoire en inox sur vantail gauche (parallèle à la crémone) | Plaque acier galvanisée 150 mm x 150 mm sur paroi latérale à l'arrière droit pour télécommande filaire du hayon | Porte latérale battante double vantaux largeur 1000 mm à 135 mm de l'avant droit avec deverrouillage interne | Porte latérale battante double vantaux largeur 1000 mm à 135 mm de l'avant gauche avec deverrouillage interne | Rideaux d'air portes latérales | Etriers latéraux télescopiques 3 marches avec buzzer en cabine | Arrêts de portes latéraux | Sangles montoire à chaque porte latérale fixée dans le champs de l'huisserie côté droit | AMENAGEMENTS : | Revêtement extérieur et intérieur des parois en polyester blanc (RAL 9016) | Cloison longitudinale fixe démarrant à 1300 mm de la face avant jusqu'à 1600 mm des portes arrière à 825 mm de la paroi de gauche (Largeurs utiles sur plinthe 819 mm dans le compartiment gauche et 1626 mm dans le compartiment droit) | Cloisons mobiles relevables dans chaque compartiment (Hauteur sous cloisons 2135 mm) | 4 palettes maxi en longueur dans le compartiment de gauche | Protections bas de parois latérales, face avant et cloison longitudinale en inox hauteur 450 mm | 1 niveau de rail d'arrimage acier galvanisé encastré dans les parois latérales (sauf portes latérales) et la cloison longitudinale axé à 1025 mm du plancher dans le compartiment de gauche et à 1175 mm du plancher dans le compartiment de droite | 1 niveau de rail d'arrimage acier galvanisé en applique sur la face avant axé à 1100 mm du plancher | 4 sangles d'arrimage à tension manuelle | 2 poutres alu (1 dans chaque compartiment) | Plancher renforcé avec résine grise antidérapante | Antidérapant renforcé sur 1600 mm à l'arrière et sur 300 mm devant chaque porte latérale | 4 siphons d'évacuation | 5 plafonniers LED avec détecteur de présence | Traverse arrière renforcée avec butoirs à rouleaux en acier | Coffre à outils plastique grand modèle | Coffre (sans clé) pour rallonge électrique du groupe frigorifique positionné à l'arrière gauche | Extincteur 6 kg | Protections évaporateurs | Plage et échelle d'accès au groupe frigorifique | Ailes plastiques avec bavettes | Pares cyclistes latéraux relevables | Feux de gabarits arrière multifonctions en haut de cadre | Phares de travail en haut de cadre (commandés à l'alimentation du hayon élévateur) | 2 feux de recul supplémentaires à l'arrière dans le châssis | Télématique SAMSARA pack PRO multitempératures
CF_D16.210 CF - 15 PAL - 3 VTX -PomD&C-24/06/2025-OPTIONS | O | Cadre arrière 2 vantaux (+24 kg CU) | Label PIEK global. Largeur utile sur plinthe 816 mm dans le compartiment gauche et 1625 mm dans le compartiment droit (Caisse / groupe SUPRA 1250 City / hayon / -249 kg CU) | 1 niveau de rail d'arrimage encastré supplémentaire. Côté gauche 1er niveau axé à ….. mm du plancher et 2ème niveau axé à ….. mm du plancher. Côté droit 1er niveau axé à …...mm du plancher et 2ème niveau axé à ….. mm du plancher. Face avant en applique 1er niveau axé à .....mm du plancher et 2ème niveau axé à .....mm du plancher (-65 kg CU) | Phares de travail en haut de cadre (commandés par la porte arrière centrale)
CF_D16.210 CF - 15 PAL - EASY ACC'AIR -PomD&C-24/06/2025 | P | Isolation renforcée | Cadre arrière rideau isotherme relevable Easy Acc'Air | Condamnation extérieure manuelle à clé côté droit / Sangle intérieure de préhension | Rideau d'air arrière | Escabeau arrière coulissant 3 marches avec poignée et première marche antipincement | Déverrouillage interne de sécurité par décompression (sur paroi à l'arrière droit) | Plaque acier galvanisée 150 mm x 150 mm sur paroi latérale à l'arrière droit pour télécommande filaire du hayon | Porte latérale battante double vantaux largeur 1000 mm à 135 mm de l'avant droit avec deverrouillage interne | Porte latérale battante double vantaux largeur 1000 mm à 135 mm de l'avant gauche avec deverrouillage interne | Rideaux d'air portes latérales | Etriers latéraux télescopiques 3 marches avec buzzer en cabine | Arrêts de portes latéraux | Sangles montoire à chaque porte latérale fixée dans le champs de l'huisserie côté droit |  |  |  | AMENAGEMENTS : | Revêtement extérieur et intérieur des parois en polyester blanc (RAL 9016) | Cloison longitudinale fixe démarrant à 1300 mm de la face avant jusqu'à 1600 mm des portes arrière à 825 mm de la paroi de gauche (Largeurs utiles sur plinthe 819 mm dans le compartiment gauche et 1626 mm dans le compartiment droit) | Cloisons mobiles relevables dans chaque compartiment (Hauteur sous cloisons 2135 mm) | 4 palettes maxi en longueur dans le compartiment de gauche | Protections bas de parois latérales, face avant et cloison longitudinale en inox hauteur 450 mm | 1 niveau de rail d'arrimage acier galvanisé encastré dans les parois latérales (sauf portes latérales) et la cloison longitudinale axé à 1025 mm du plancher dans le compartiment de gauche et à 1175 mm du plancher dans le compartiment de droite | 1 niveau de rail d'arrimage acier galvanisé en applique sur la face avant axé à 1100 mm du plancher | 4 sangles d'arrimage à tension manuelle | 2 poutres alu (1 dans chaque compartiment) | Plancher renforcé avec résine grise antidérapante | Antidérapant renforcé sur 1600 mm à l'arrière et sur 300 mm devant chaque porte latérale | 4 siphons d'évacuation | 5 plafonniers LED avec détecteur de présence | Traverse arrière renforcée avec butoirs à rouleaux en acier | Coffre à outils plastique grand modèle | Coffre (sans clé) pour rallonge électrique du groupe frigorifique positionné à l'arrière gauche | Extincteur 6 kg | Protections évaporateurs | Plage et échelle d'accès au groupe frigorifique | Ailes plastiques avec bavettes | Pares cyclistes latéraux relevables | Feux de gabarits arrière multifonctions en haut de cadre | Phares de travail en haut de cadre (commandés à l'alimentation du hayon élévateur) | 2 feux de recul supplémentaires à l'arrière dans le châssis | Télématique SAMSARA pack PRO multitempératures
CF_D16.210 CF - 15 PAL - EASY ACC'AIR -PomD&C-24/06/2025-OPTIONS | O | Label PIEK global. Largeur utile sur plinthe 816 mm dans le compartiment gauche et 1625 mm mm dans le compartiment droit (Caisse / groupe SUPRA 1250 City / hayon -249 kg CU) | 1 niveau de rail d'arrimage encastré supplémentaire. Côté gauche 1er niveau axé à ….. mm du plancher et 2ème niveau axé à ….. mm du plancher. Côté droit 1er niveau axé à …...mm du plancher et 2ème niveau axé à ….. mm du plancher. Face avant en applique 1er niveau axé à .....mm du plancher et 2ème niveau axé à .....mm du plancher (-65 kg CU) | Phares de travail en haut de cadre (commandés par le rideau Easy Acc'Air)
CF_D16.210 CF - 18 PAL - 3 VTX -PomD&C-24/06/2025 | P | Isolation renforcée | Cadre arrière 3 vantaux ouverture totale avec porte centrale largeur 950 mm rabattable vers la droite | 1 crémone avec poignée sur chaque vantail | Rideau d'air arrière | Escabeau arrière coulissant 3 marches avec poignée et première marche antipincement | Arrêts de portes arrière à 270° | Arrêts de portes arrière à 110° | Déverrouillage interne porte arrière centrale avec clapet de protection | Poignée montoire en inox sur vantail gauche (parallèle à la crémone) | Plaque acier galvanisée 150 mm x 150 mm sur paroi latérale à l'arrière droit pour télécommande filaire du hayon | Porte latérale battante double vantaux largeur 1000 mm à 135 mm de l'avant droit avec deverrouillage interne | Porte latérale battante double vantaux largeur 1000 mm à 135 mm de l'avant gauche avec deverrouillage interne | Rideaux d'air portes latérales | Etriers latéraux télescopiques 3 marches avec buzzer en cabine | Arrêts de portes latéraux | Sangles montoire à chaque porte latérale fixée dans le champs de l'huisserie côté droit | AMENAGEMENTS : | Revêtement extérieur et intérieur des parois en polyester blanc (RAL 9016) | Cloison longitudinale fixe démarrant à 1300 mm de la face avant jusqu'à 1600 mm des portes arrière à 825 mm de la paroi de gauche (Largeurs utiles sur plinthe 819 mm dans le compartiment gauche et 1626 mm dans le compartiment droit) | Cloisons mobiles relevables dans chaque compartiment (Hauteur sous cloisons 2135 mm) | 5 palettes maxi en longueur dans le compartiment de gauche | Protections bas de parois latérales, face avant et cloison longitudinale en inox hauteur 450 mm | 1 niveau de rail d'arrimage acier galvanisé encastré dans les parois latérales (sauf portes latérales) et la cloison longitudinale axé à 1025 mm du plancher dans le compartiment de gauche et à 1175 mm du plancher dans le compartiment de droite | 1 niveau de rail d'arrimage acier galvanisé en applique sur la face avant axé à 1100 mm du plancher | 4 sangles d'arrimage à tension manuelle | 2 poutres alu (1 dans chaque compartiment) | Plancher renforcé avec résine grise antidérapante | Antidérapant renforcé sur 1600 mm à l'arrière et sur 300 mm devant chaque porte latérale | 4 siphons d'évacuation | 5 plafonniers LED avec détecteur de présence | Traverse arrière renforcée avec butoirs à rouleaux en acier | Coffre à outils plastique grand modèle | Coffre (sans clé) pour rallonge électrique du groupe frigorifique positionné à l'arrière gauche | Extincteur 6 kg | Protections évaporateurs | Plage et échelle d'accès au groupe frigorifique | Ailes plastiques avec bavettes | Pares cyclistes latéraux relevables | Feux de gabarits arrière multifonctions en haut de cadre | Phares de travail en haut de cadre (commandés à l'alimentation du hayon élévateur) | 2 feux de recul supplémentaires à l'arrière dans le châssis | Télématique SAMSARA pack PRO multitempératures
CF_D16.210 CF - 18 PAL - 3 VTX -PomD&C-24/06/2025-OPTIONS | O | Cadre arrière 2 vantaux (+24 kg CU) | Label PIEK global. Largeur utile sur plinthe 816 mm dans le compartiment gauche et 1625 mm dans le compartiment droit (Caisse / groupe SUPRA 1250 City / hayon / -263 kg CU) | 1 niveau de rail d'arrimage encastré supplémentaire. Côté gauche 1er niveau axé à ….. mm du plancher et 2ème niveau axé à ….. mm du plancher. Côté droit 1er niveau axé à …...mm du plancher et 2ème niveau axé à ….. mm du plancher. Face avant en applique 1er niveau axé à .....mm du plancher et 2ème niveau axé à .....mm du plancher (-80 kg CU) | Phares de travail en haut de cadre (commandés par la porte arrière centrale) | Escabeau arrière coulissant 3 marches avec poignée et première marche antipincement | Arrêts de portes arrière à 270° | Arrêts de portes arrière à 110° | Déverrouillage interne porte arrière centrale avec clapet de protection | Poignée montoire en inox sur vantail gauche (parallèle à la crémone) | Plaque acier galvanisée 150 mm x 150 mm sur paroi latérale à l'arrière droit pour télécommande filaire du hayon | Porte latérale battante double vantaux largeur 1000 mm à 135 mm de l'avant droit avec deverrouillage interne | Porte latérale battante double vantaux largeur 1000 mm à 135 mm de l'avant gauche avec deverrouillage interne | Rideaux d'air portes latérales | Etriers latéraux télescopiques 3 marches avec buzzer en cabine | Arrêts de portes latéraux | Sangles montoire à chaque porte latérale fixée dans le champs de l'huisserie côté droit | AMENAGEMENTS : | Revêtement extérieur et intérieur des parois en polyester blanc (RAL 9016) | Cloison longitudinale fixe démarrant à 1300 mm de la face avant jusqu'à 1600 mm des portes arrière à 825 mm de la paroi de gauche (Largeurs utiles sur plinthe 819 mm dans le compartiment gauche et 1626 mm dans le compartiment droit) | Cloisons mobiles relevables dans chaque compartiment (Hauteur sous cloisons 2135 mm) | 5 palettes maxi en longueur dans le compartiment de gauche | Protections bas de parois latérales, face avant et cloison longitudinale en inox hauteur 450 mm | 1 niveau de rail d'arrimage acier galvanisé encastré dans les parois latérales (sauf portes latérales) et la cloison longitudinale axé à 1025 mm du plancher dans le compartiment de gauche et à 1175 mm du plancher dans le compartiment de droite | 1 niveau de rail d'arrimage acier galvanisé en applique sur la face avant axé à 1100 mm du plancher | 4 sangles d'arrimage à tension manuelle | 2 poutres alu (1 dans chaque compartiment) | Plancher renforcé avec résine grise antidérapante | Antidérapant renforcé sur 1600 mm à l'arrière et sur 300 mm devant chaque porte latérale | 4 siphons d'évacuation | 5 plafonniers LED avec détecteur de présence | Traverse arrière renforcée avec butoirs à rouleaux en acier | Coffre à outils plastique grand modèle | Coffre (sans clé) pour rallonge électrique du groupe frigorifique positionné à l'arrière gauche | Extincteur 6 kg | Protections évaporateurs | Plage et échelle d'accès au groupe frigorifique | Ailes plastiques avec bavettes | Pares cyclistes latéraux relevables | Feux de gabarits arrière multifonctions en haut de cadre | Phares de travail en haut de cadre (commandés à l'alimentation du hayon élévateur) | 2 feux de recul supplémentaires à l'arrière dans le châssis | Télématique SAMSARA pack PRO multitempératures
CF_D16.210 CF - 18 PAL - EASY ACC'AIR -PomD&C-24/06/2025 | P | Isolation renforcée | Cadre arrière 3 vantaux ouverture totale avec porte centrale largeur 950 mm rabattable vers la droite | 1 crémone avec poignée sur chaque vantail | Rideau d'air arrière | Escabeau arrière coulissant 3 marches avec poignée et première marche antipincement | Arrêts de portes arrière à 270° | Arrêts de portes arrière à 110° | Déverrouillage interne porte arrière centrale avec clapet de protection | Poignée montoire en inox sur vantail gauche (parallèle à la crémone) | Plaque acier galvanisée 150 mm x 150 mm sur paroi latérale à l'arrière droit pour télécommande filaire du hayon | Porte latérale battante double vantaux largeur 1000 mm à 135 mm de l'avant droit avec deverrouillage interne | Porte latérale battante double vantaux largeur 1000 mm à 135 mm de l'avant gauche avec deverrouillage interne | Rideaux d'air portes latérales | Etriers latéraux télescopiques 3 marches avec buzzer en cabine | Arrêts de portes latéraux | Sangles montoire à chaque porte latérale fixée dans le champs de l'huisserie côté droit | AMENAGEMENTS : | Revêtement extérieur et intérieur des parois en polyester blanc (RAL 9016) | Cloison longitudinale fixe démarrant à 1300 mm de la face avant jusqu'à 1600 mm des portes arrière à 825 mm de la paroi de gauche (Largeurs utiles sur plinthe 819 mm dans le compartiment gauche et 1626 mm dans le compartiment droit) | Cloisons mobiles relevables dans chaque compartiment (Hauteur sous cloisons 2135 mm) | 5 palettes maxi en longueur dans le compartiment de gauche | Protections bas de parois latérales, face avant et cloison longitudinale en inox hauteur 450 mm | 1 niveau de rail d'arrimage acier galvanisé encastré dans les parois latérales (sauf portes latérales) et la cloison longitudinale axé à 1025 mm du plancher dans le compartiment de gauche et à 1175 mm du plancher dans le compartiment de droite | 1 niveau de rail d'arrimage acier galvanisé en applique sur la face avant axé à 1100 mm du plancher | 4 sangles d'arrimage à tension manuelle | 2 poutres alu (1 dans chaque compartiment) | Plancher renforcé avec résine grise antidérapante | Antidérapant renforcé sur 1600 mm à l'arrière et sur 300 mm devant chaque porte latérale | 4 siphons d'évacuation | 5 plafonniers LED avec détecteur de présence | Traverse arrière renforcée avec butoirs à rouleaux en acier | Coffre à outils plastique grand modèle | Coffre (sans clé) pour rallonge électrique du groupe frigorifique positionné à l'arrière gauche | Extincteur 6 kg | Protections évaporateurs | Plage et échelle d'accès au groupe frigorifique | Ailes plastiques avec bavettes | Pares cyclistes latéraux relevables | Feux de gabarits arrière multifonctions en haut de cadre | Phares de travail en haut de cadre (commandés à l'alimentation du hayon élévateur) | 2 feux de recul supplémentaires à l'arrière dans le châssis | Télématique SAMSARA pack PRO multitempératures
CF_D16.210 CF - 18 PAL - EASY ACC'AIR -PomD&C-24/06/2025-OPTIONS | O | Cadre arrière 2 vantaux (+24 kg CU) | Label PIEK global. Largeur utile sur plinthe 816 mm dans le compartiment gauche et 1625 mm dans le compartiment droit (Caisse / groupe SUPRA 1250 City / hayon / -263 kg CU) | 1 niveau de rail d'arrimage encastré supplémentaire. Côté gauche 1er niveau axé à ….. mm du plancher et 2ème niveau axé à ….. mm du plancher. Côté droit 1er niveau axé à …...mm du plancher et 2ème niveau axé à ….. mm du plancher. Face avant en applique 1er niveau axé à .....mm du plancher et 2ème niveau axé à .....mm du plancher (-80 kg CU) | Phares de travail en haut de cadre (commandés par la porte arrière centrale)
CF_DCOCF - BVA-PomPF-09/05/2025 | P | Isolation renforcée CFL | Cadre arrière 2 vantaux ouverture totale (porte droite prioritaire) | 1 crémone avec poignée sur chaque vantail | Fermeture manuelle à clé | Arrêts de portes arrière à 270° | Arrêts de portes arrière à 110° | Déverrouillage interne sur porte arrière droite | Rideaux d'air arrière (Hauteur sous rideaux d'air 1850 mm) | Marchepied arrière fixe 1 marche | Porte latérale battante double vantaux largeur 1000 mm à 100 mm de l'avant droit avec déverrouillage interne | Arrêts de portes latéraux | Rideau d'air latéral | AMENAGEMENTS : | Revêtement extérieur et intérieur des parois en polyester blanc (RAL 9016) | Protections bas de parois latérales, cloison et avant en aluminium hauteur 250 mm | Cloison transversale fixe positionnée à 1400 mm de la face avant | Porte pivotante dans la cloison fixe largeur 700 mm et hauteur 1950 mm positionnée au centre | 1 niveau d'étagère relevable en aluminium à droite et à gauche dans le compartiment arrière. Largeur 400 mm, longueur 1900 mm | 4 sangles d'arrimage à tension manuelle | Plancher renforcé avec résine grise antidérapante | 2 siphons d'évacuation d'eau | 2 plafonniers LED avec détecteur de présence | Protections évaporateurs | Phare de travail en haut de cadre commandé à l'ouverture des portes | Télématique SAMSARA pack PRO multitempératures
CF_DCOCF - BVA-PomPF-09/05/2025-OPTIONS | O | Sans option
CF_35S14CF - 4 Palettes-PomPF-09/05/2025 | P | Isolation renforcée URBAN | Cadre arrière 2 vantaux ouverture totale (sans priorité d'ouverture) | 1 crémone avec poignée sur chaque vantail | Fermeture centralisée | Arrêts de portes arrière à 270° aimantés SimpleLock | Arrêts de portes arrière à 110° | Déverrouillage interne sur chaque porte arrière | Rideaux d'air arrière dans chaque compartiment (Hauteur sous rideaux d'air 1700 mm) | Marchepied arrière basculant 2 marches en aluminium | Porte latérale battante double vantaux largeur 1000 mm à 100 mm de l'avant droit avec déverrouillage interne avec une sangle montoir à droite et à gauche fixée dans le champs de l'huisserie | Etrier latéral télescopique 2 marches avec buzzer en cabine | Arrêts de portes latéraux | Sans profil face avant aérodynamique | Déflecteur de cabine | Faux châssis RigidLink | AMENAGEMENTS : | Revêtement extérieur et intérieur des parois en polyester blanc (RAL 9016) | Protections bas de parois latérales, cloison et avant en aluminium hauteur 250 mm | Cloison longitudinale fixe sur toute la longueur positionnée à 925 mm de la paroi de gauche | Porte pivotante dans la cloison fixe largeur 925 mm et hauteur 1950 mm positionnée à 560 mm de l'arrière | 1 niveau de rail d'arrimage aluminium en applique sur parois latérales (sauf portes latérales) et cloison longitudinale axé à 900 mm du plancher | 4 sangles d'arrimage à tension manuelle | Plancher renforcé avec résine grise antidérapante | 2 siphons d'évacuation d'eau | 3 plafonniers LED avec détecteur de présence | Protections évaporateurs | Ailes plastiques avec bavettes | Pares cyclistes latéraux URBAN | 2 feux stop en haut de cadre | Phares de travail en haut de cadre. Bandeau LED commandé à l'ouverture des portes | Télématique SAMSARA pack PRO multitempératures
CF_35S14CF - 4 Palettes-PomPF-09/05/2025-OPTIONS | O | 1 niveau de rail d'arrimage aluminium supplémentaire en applique sur 3 faces axé à ..... mm du plancher (- 21 kg CU)
CF_35S14CF - 5 Palettes-PomPF-09/05/2025 | P | Isolation renforcée URBAN | Cadre arrière 2 vantaux ouverture totale (porte droite prioritaire) | 1 crémone avec poignée sur chaque vantail | Fermeture centralisée | Arrêts de portes arrière à 270° aimantés SimpleLock | Arrêts de portes arrière à 110° | Déverrouillage interne porte arrière droite | Rideau d'air arrière (Hauteur sous rideau d'air 1850 mm) | Marchepied arrière basculant 2 marches en aluminium | Porte latérale battante double vantaux largeur 1000 mm à 100 mm de l'avant droit avec déverrouillage interne avec une sangle montoir à droite et à gauche fixée dans le champs de l'huisserie | Etrier latéral télescopique 2 marches avec buzzer en cabine | Arrêts de portes latéraux | Rideau d'air latéral | Sans profil face avant aérodynamique | Déflecteur de cabine | Faux châssis RigidLink |  | AMENAGEMENTS : | Revêtement extérieur et intérieur des parois en polyester blanc (RAL 9016) | Protections bas de parois latérales, cloison et avant en aluminium hauteur 250 mm | Cloison mobile légère relevable transversale (Hauteur sous cloisons 1794 mm) | 1 niveau de rail d'arrimage aluminium en applique sur 3 faces (sauf portes latérales) axé à 900 mm du plancher | 4 sangles d'arrimage à tension manuelle | Plancher renforcé avec résine grise antidérapante | 2 siphons d'évacuation d'eau | 2 plafonniers LED avec détecteur de présence | Protections évaporateurs | Ailes plastiques avec bavettes | Pares cyclistes latéraux URBAN | 2 feux stop en haut de cadre | Phares de travail en haut de cadre. Bandeau LED commandé à l'ouverture des portes | Télématique SAMSARA pack PRO multitempératures
CF_35S14CF - 5 Palettes-PomPF-09/05/2025-OPTIONS | O | 1 niveau de rail d'arrimage aluminium supplémentaire en applique sur 3 faces axé à ..... mm du plancher (- 14 kg CU)
CF_72C18CF - 7 PAL-PomPF-09/05/2025 | P | Isolation renforcée CFL | Cadre arrière 2 vantaux dissymétriques ouverture totale (sans priorité d'ouverture) | 1 crémone avec poignée sur chaque vantail | Fermeture manuelle à clé | Arrêts de portes arrière à ressort à 270° | Arrêts de portes arrière à 110° | Déverrouillage interne sur chaque porte arrière | Rideau d'air arrière (Hauteur sous rideau d'air 1850 mm) | Plaque acier galvanisée 150 mm x 150 mm sur paroi latérale à l'arrière droit pour télécommande filaire du hayon | Porte latérale battante double vantaux largeur 1000 mm à 100 mm de l'avant droit avec déverrouillage interne avec une sangle montoir à droite et à gauche fixée dans le champs de l'huisserie | Etrier latéral télescopique 2 marches avec buzzer en cabine | Arrêts de portes latéraux |  | Faux châssis acier galvanisé | AMENAGEMENTS : | Revêtement extérieur et intérieur des parois en polyester blanc (RAL 9016) | Protections bas de parois latérales et avant en aluminium hauteur 450 mm (250 mm + 200 mm) | Cloison longitudinale fixe sur toute la longueur positionnée à 850 mm de la paroi de droite | Porte pivotante dans la cloison fixe largeur 880 mm et hauteur 2050 mm positionnée à 560 mm de l'arrière | 1 niveau de rail d'arrimage acier galvanisé en applique sur parois latérales (sauf portes latérales) et cloison longitudinale axé à 900 mm du plancher | 4 sangles d'arrimage à tension manuelle | 2 poutres alu (1 dans chaque compartiment) | Plancher renforcé avec résine grise antidérapante | 3 siphons d'évacuation d'eau | 3 plafonniers LED avec détecteur de présence | Protections évaporateurs | Ailes plastiques avec bavettes | Pares cyclistes latéraux | Phares de travail en haut de cadre (commandés à l'alimentation du hayon élévateur) | Télématique SAMSARA pack PRO multitempératures
CF_72C18CF - 7 PAL-PomPF-09/05/2025-OPTIONS | O | 1 niveau de rail d'arrimage acier galvanisé supplémentaire en applique sur parois latérales et cloison axé à ..... mm du plancher (- 46 kg CU)
CF_120E19 CF-PomPF-09/05/2025 | P | Isolation renforcée | Cadre arrière 3 vantaux ouverture totale avec porte centrale largeur 950 mm rabattable vers la droite | 1 crémone avec poignée sur chaque vantail | Rideau d'air arrière | Escabeau arrière coulissant 3 marches avec poignée et première marche antipincement | Arrêts de portes arrière à 270° | Arrêts de portes arrière à 110° | Déverrouillage interne porte arrière centrale avec clapet de protection | Poignée montoire en inox sur vantail gauche (parallèle à la crémone) | Plaque acier galvanisée 150 mm x 150 mm sur paroi latérale à l'arrière droit pour télécommande filaire du hayon | Porte latérale battante double vantaux largeur 1000 mm à 135 mm de l'avant droit avec une sangle montoir à droite et à gauche fixée dans le champs de l'huisserie | Porte latérale battante double vantaux largeur 1000 mm à 135 mm de l'avant gauche avec une sangle montoir à droite et à gauche fixée dans le champs de l'huisserie | Rideaux d'air portes latérales | Etriers latéraux télescopiques 3 marches avec buzzer en cabine | Arrêts de portes latéraux | AMENAGEMENTS : | Revêtement extérieur et intérieur des parois en polyester blanc (RAL 9016) | Cloison longitudinale fixe démarrant à 1300 mm de la face avant jusqu'à 1600 mm des portes arrière à 825 mm de la paroi de gauche (Largeurs utiles sur plinthe 819 mm dans le compartiment gauche et 1626 mm dans le compartiment droit) | Cloisons mobiles relevables dans chaque compartiment (Hauteur sous cloisons 2135 mm) | 3 palettes maxi en longueur dans le compartiment de gauche | Protections bas de parois latérales, face avant et cloison longitudinale en inox hauteur 450 mm | 1 niveau de rail d'arrimage acier galvanisé encastré dans les parois latérales (sauf portes latérales) et la cloison longitudinale axé à 1025 mm du plancher dans le compartiment de gauche et à 1175 mm du plancher dans le compartiment de droite | 1 niveau de rail d'arrimage acier galvanisé en applique sur la face avant axé à 1100 mm du plancher | 4 sangles d'arrimage à tension manuelle | 2 poutres alu (1 dans chaque compartiment) | Plancher renforcé avec résine grise antidérapante | Antidérapant renforcé sur 1600 mm à l'arrière et sur 300 mm devant chaque porte latérale | 4 siphons d'évacuation | 5 plafonniers LED avec détecteur de présence | Traverse arrière renforcée avec butoirs à rouleaux en acier | Coffre à outils plastique grand modèle | Coffre (sans clé) pour rallonge électrique du groupe frigorifique positionné à l'arrière gauche | Extincteur 6 kg | Protections évaporateurs | Plage et échelle d'accès au groupe frigorifique | Ailes plastiques avec bavettes | Pares cyclistes latéraux relevables | Feux de gabarits arrière multifonctions en haut de cadre | Phares de travail en haut de cadre (commandés à l'alimentation du hayon élévateur) | 2 feux de recul supplémentaires à l'arrière dans le châssis | Télématique SAMSARA pack PRO multitempératures
CF_120E19 CF-PomPF-09/05/2025-OPTIONS | O | Cadre arrière 2 vantaux (+24 kg CU) | Label PIEK global. Largeur utile sur plinthe 816 mm dans le compartiment gauche et 1625 mm dans le compartiment droit (Caisse / groupe SUPRA 1250 City / hayon / -238 kg CU) | 1 niveau de rail d'arrimage encastré supplémentaire. Côté gauche 1er niveau axé à ….. mm du plancher et 2ème niveau axé à ….. mm du plancher. Côté droit 1er niveau axé à …...mm du plancher et 2ème niveau axé à ….. mm du plancher. Face avant en applique 1er niveau axé à ..... mm du plancher et 2ème niveau axé à ..... mm du plancher (-55 kg CU) | Phares de travail en haut de cadre (commandés par la porte arrière centrale)
CF_160E21CF - 15 PAL - 3 VTX-PomPF-09/05/2025 | P | Isolation renforcée | Cadre arrière 3 vantaux ouverture totale avec porte centrale largeur 950 mm rabattable vers la droite | 1 crémone avec poignée sur chaque vantail | Rideau d'air arrière | Escabeau arrière coulissant 3 marches avec poignée et première marche antipincement | Arrêts de portes arrière à 270° | Arrêts de portes arrière à 110° | Déverrouillage interne porte arrière centrale avec clapet de protection | Poignée montoire en inox sur vantail gauche (parallèle à la crémone) | Plaque acier galvanisée 150 mm x 150 mm sur paroi latérale à l'arrière droit pour télécommande filaire du hayon | Porte latérale battante double vantaux largeur 1000 mm à 135 mm de l'avant droit avec une sangle montoir à droite et à gauche fixée dans le champs de l'huisserie | Porte latérale battante double vantaux largeur 1000 mm à 135 mm de l'avant gauche avec une sangle montoir à droite et à gauche fixée dans le champs de l'huisserie | Rideaux d'air portes latérales | Etriers latéraux télescopiques 3 marches avec buzzer en cabine | Arrêts de portes latéraux | AMENAGEMENTS : | Revêtement extérieur et intérieur des parois en polyester blanc (RAL 9016) | Cloison longitudinale fixe démarrant à 1300 mm de la face avant jusqu'à 1600 mm des portes arrière à 825 mm de la paroi de gauche (Largeurs utiles sur plinthe 819 mm dans le compartiment gauche et 1626 mm dans le compartiment droit) | Cloisons mobiles relevables dans chaque compartiment (Hauteur sous cloisons 2135 mm) | 4 palettes maxi en longueur dans le compartiment de gauche | Protections bas de parois latérales, face avant et cloison longitudinale en inox hauteur 450 mm | 1 niveau de rail d'arrimage acier galvanisé encastré dans les parois latérales (sauf portes latérales) et la cloison longitudinale axé à 1025 mm du plancher dans le compartiment de gauche et à 1175 mm du plancher dans le compartiment de droite | 1 niveau de rail d'arrimage acier galvanisé en applique sur la face avant axé à 1100 mm du plancher | 4 sangles d'arrimage à tension manuelle | 2 poutres alu (1 dans chaque compartiment) | Plancher renforcé avec résine grise antidérapante | Antidérapant renforcé sur 1600 mm à l'arrière et sur 300 mm devant chaque porte latérale | 4 siphons d'évacuation | 5 plafonniers LED avec détecteur de présence | Traverse arrière renforcée avec butoirs à rouleaux en acier | Coffre à outils plastique grand modèle | Coffre (sans clé) pour rallonge électrique du groupe frigorifique positionné à l'arrière gauche | Extincteur 6 kg | Protections évaporateurs | Plage et échelle d'accès au groupe frigorifique | Ailes plastiques avec bavettes | Pares cyclistes latéraux relevables | Feux de gabarits arrière multifonctions en haut de cadre | Phares de travail en haut de cadre (commandés à l'alimentation du hayon élévateur) | 2 feux de recul supplémentaires à l'arrière dans le châssis | Télématique SAMSARA pack PRO multitempératures
CF_160E21CF - 15 PAL - 3 VTX-PomPF-09/05/2025-OPTIONS | O | Cadre arrière 2 vantaux (+24 kg CU) | Label PIEK global. Largeur utile sur plinthe 816 mm dans le compartiment gauche et 1625 mm dans le compartiment droit (Caisse / groupe SUPRA 1250 City / hayon / -249 kg CU) | 1 niveau de rail d'arrimage encastré supplémentaire. Côté gauche 1er niveau axé à ….. mm du plancher et 2ème niveau axé à ….. mm du plancher. Côté droit 1er niveau axé à …...mm du plancher et 2ème niveau axé à ….. mm du plancher. Face avant en applique 1er niveau axé à ..... mm du plancher et 2ème niveau axé à ..... mm du plancher (-65 kg CU) | Phares de travail en haut de cadre (commandés par la porte arrière centrale)
CF_160E21CF - 15 PAL - EASY ACC'AIR-PomPF-09/05/2025 | P | Isolation renforcée | Cadre arrière rideau isotherme relevable Easy Acc'Air | Condamnation extérieure manuelle à clé côté droit / Sangle intérieure de préhension | Rideau d'air arrière | Escabeau arrière coulissant 3 marches avec poignée et première marche antipincement | Déverrouillage interne de sécurité par décompression (sur paroi à l'arrière droit) | Plaque acier galvanisée 150 mm x 150 mm sur paroi latérale à l'arrière droit pour télécommande filaire du hayon | Porte latérale battante double vantaux largeur 1000 mm à 135 mm de l'avant droit avec une sangle montoir à droite et à gauche fixée dans le champs de l'huisserie | Porte latérale battante double vantaux largeur 1000 mm à 135 mm de l'avant gauche avec une sangle montoir à droite et à gauche fixée dans le champs de l'huisserie | Rideaux d'air portes latérales | Etriers latéraux télescopiques 3 marches avec buzzer en cabine | Arrêts de portes latéraux |  |  |  | AMENAGEMENTS : | Revêtement extérieur et intérieur des parois en polyester blanc (RAL 9016) | Cloison longitudinale fixe démarrant à 1300 mm de la face avant jusqu'à 1600 mm des portes arrière à 825 mm de la paroi de gauche (Largeurs utiles sur plinthe 819 mm dans le compartiment gauche et 1626 mm dans le compartiment droit) | Cloisons mobiles relevables dans chaque compartiment (Hauteur sous cloisons 2135 mm) | 4 palettes maxi en longueur dans le compartiment de gauche | Protections bas de parois latérales, face avant et cloison longitudinale en inox hauteur 450 mm | 1 niveau de rail d'arrimage acier galvanisé encastré dans les parois latérales (sauf portes latérales) et la cloison longitudinale axé à 1025 mm du plancher dans le compartiment de gauche et à 1175 mm du plancher dans le compartiment de droite | 1 niveau de rail d'arrimage acier galvanisé en applique sur la face avant axé à 1100 mm du plancher | 4 sangles d'arrimage à tension manuelle | 2 poutres alu (1 dans chaque compartiment) | Plancher renforcé avec résine grise antidérapante | Antidérapant renforcé sur 1600 mm à l'arrière et sur 300 mm devant chaque porte latérale | 4 siphons d'évacuation | 5 plafonniers LED avec détecteur de présence | Traverse arrière renforcée avec butoirs à rouleaux en acier | Coffre à outils plastique grand modèle | Coffre (sans clé) pour rallonge électrique du groupe frigorifique positionné à l'arrière gauche | Extincteur 6 kg | Protections évaporateurs | Plage et échelle d'accès au groupe frigorifique | Ailes plastiques avec bavettes | Pares cyclistes latéraux relevables | Feux de gabarits arrière multifonctions en haut de cadre | Phares de travail en haut de cadre (commandés à l'alimentation du hayon élévateur) | 2 feux de recul supplémentaires à l'arrière dans le châssis | Télématique SAMSARA pack PRO multitempératures
CF_160E21CF - 15 PAL - EASY ACC'AIR-PomPF-09/05/2025-OPTIONS | O | Label PIEK global. Largeur utile sur plinthe 816 mm dans le compartiment gauche et 1625 mm mm dans le compartiment droit (Caisse / groupe SUPRA 1250 City / hayon -253 kg CU) | 1 niveau de rail d'arrimage encastré supplémentaire. Côté gauche 1er niveau axé à ….. mm du plancher et 2ème niveau axé à ….. mm du plancher. Côté droit 1er niveau axé à …...mm du plancher et 2ème niveau axé à ….. mm du plancher. Face avant en applique 1er niveau axé à ..... mm du plancher et 2ème niveau axé à ..... mm du plancher (-69 kg CU) | Phares de travail en haut de cadre (commandés par le rideau Easy Acc'Air) | Phares de travail en haut de cadre (commandés par la porte arrière centrale)
CF_160E21CF - 18 PAL - 3 VTX-PomPF-09/05/2025 | P | Isolation renforcée | Cadre arrière 3 vantaux ouverture totale avec porte centrale largeur 950 mm rabattable vers la droite | 1 crémone avec poignée sur chaque vantail | Rideau d'air arrière | Escabeau arrière coulissant 3 marches avec poignée et première marche antipincement | Arrêts de portes arrière à 270° | Arrêts de portes arrière à 110° | Déverrouillage interne porte arrière centrale avec clapet de protection | Poignée montoire en inox sur vantail gauche (parallèle à la crémone) | Plaque acier galvanisée 150 mm x 150 mm sur paroi latérale à l'arrière droit pour télécommande filaire du hayon | Porte latérale battante double vantaux largeur 1000 mm à 135 mm de l'avant droit avec une sangle montoir à droite et à gauche fixée dans le champs de l'huisserie | Porte latérale battante double vantaux largeur 1000 mm à 135 mm de l'avant gauche avec une sangle montoir à droite et à gauche fixée dans le champs de l'huisserie | Rideaux d'air portes latérales | Etriers latéraux télescopiques 3 marches avec buzzer en cabine | Arrêts de portes latéraux | AMENAGEMENTS : | Revêtement extérieur et intérieur des parois en polyester blanc (RAL 9016) | Cloison longitudinale fixe démarrant à 1300 mm de la face avant jusqu'à 1600 mm des portes arrière à 825 mm de la paroi de gauche (Largeurs utiles sur plinthe 819 mm dans le compartiment gauche et 1626 mm dans le compartiment droit) | Cloisons mobiles relevables dans chaque compartiment (Hauteur sous cloisons 2135 mm) | 5 palettes maxi en longueur dans le compartiment de gauche | Protections bas de parois latérales, face avant et cloison longitudinale en inox hauteur 450 mm | 1 niveau de rail d'arrimage acier galvanisé encastré dans les parois latérales (sauf portes latérales) et la cloison longitudinale axé à 1025 mm du plancher dans le compartiment de gauche et à 1175 mm du plancher dans le compartiment de droite | 1 niveau de rail d'arrimage acier galvanisé en applique sur la face avant axé à 1100 mm du plancher | 4 sangles d'arrimage à tension manuelle | 2 poutres alu (1 dans chaque compartiment) | Plancher renforcé avec résine grise antidérapante | Antidérapant renforcé sur 1600 mm à l'arrière et sur 300 mm devant chaque porte latérale | 4 siphons d'évacuation | 5 plafonniers LED avec détecteur de présence | Traverse arrière renforcée avec butoirs à rouleaux en acier | Coffre à outils plastique grand modèle | Coffre (sans clé) pour rallonge électrique du groupe frigorifique positionné à l'arrière gauche | Extincteur 6 kg | Protections évaporateurs | Plage et échelle d'accès au groupe frigorifique | Ailes plastiques avec bavettes | Pares cyclistes latéraux relevables | Feux de gabarits arrière multifonctions en haut de cadre | Phares de travail en haut de cadre (commandés à l'alimentation du hayon élévateur) | 2 feux de recul supplémentaires à l'arrière dans le châssis | Télématique SAMSARA pack PRO multitempératures
CF_160E21CF - 18 PAL - 3 VTX-PomPF-09/05/2025-OPTIONS | O | Cadre arrière 2 vantaux (+24 kg CU) | Label PIEK global. Largeur utile sur plinthe 816 mm dans le compartiment gauche et 1625 mm dans le compartiment droit (Caisse / groupe SUPRA 1250 City / hayon / -263 kg CU) | 1 niveau de rail d'arrimage encastré supplémentaire. Côté gauche 1er niveau axé à ….. mm du plancher et 2ème niveau axé à ….. mm du plancher. Côté droit 1er niveau axé à …...mm du plancher et 2ème niveau axé à ….. mm du plancher. Face avant en applique 1er niveau axé à ..... mm du plancher et 2ème niveau axé à ..... mm du plancher (-80 kg CU) | Phares de travail en haut de cadre (commandés par la porte arrière centrale)
CF_160E21CF - 18 PAL - EASY ACC'AIR-PomPF-09/05/2025 | P | Isolation renforcée | Cadre arrière rideau isotherme relevable Easy Acc'Air | Condamnation extérieure manuelle à clé côté droit / Sangle intérieure de préhension | Rideau d'air arrière | Escabeau arrière coulissant 3 marches avec poignée et première marche antipincement | Déverrouillage interne de sécurité par décompression (sur paroi à l'arrière droit) | Plaque acier galvanisée 150 mm x 150 mm sur paroi latérale à l'arrière droit pour télécommande filaire du hayon | Porte latérale battante double vantaux largeur 1000 mm à 135 mm de l'avant droit avec une sangle montoir à droite et à gauche fixée dans le champs de l'huisserie | Porte latérale battante double vantaux largeur 1000 mm à 135 mm de l'avant gauche avec une sangle montoir à droite et à gauche fixée dans le champs de l'huisserie | Rideaux d'air portes latérales | Etriers latéraux télescopiques 3 marches avec buzzer en cabine | Arrêts de portes latéraux |  |  |  | AMENAGEMENTS : | Revêtement extérieur et intérieur des parois en polyester blanc (RAL 9016) | Cloison longitudinale fixe démarrant à 1300 mm de la face avant jusqu'à 1600 mm des portes arrière à 825 mm de la paroi de gauche (Largeurs utiles sur plinthe 819 mm dans le compartiment gauche et 1626 mm dans le compartiment droit) | Cloisons mobiles relevables dans chaque compartiment (Hauteur sous cloisons 2135 mm) | 4 palettes maxi en longueur dans le compartiment de gauche | Protections bas de parois latérales, face avant et cloison longitudinale en inox hauteur 450 mm | 1 niveau de rail d'arrimage acier galvanisé encastré dans les parois latérales (sauf portes latérales) et la cloison longitudinale axé à 1025 mm du plancher dans le compartiment de gauche et à 1175 mm du plancher dans le compartiment de droite | 1 niveau de rail d'arrimage acier galvanisé en applique sur la face avant axé à 1100 mm du plancher | 4 sangles d'arrimage à tension manuelle | 2 poutres alu (1 dans chaque compartiment) | Plancher renforcé avec résine grise antidérapante | Antidérapant renforcé sur 1600 mm à l'arrière et sur 300 mm devant chaque porte latérale | 4 siphons d'évacuation | 5 plafonniers LED avec détecteur de présence | Traverse arrière renforcée avec butoirs à rouleaux en acier | Coffre à outils plastique grand modèle | Coffre (sans clé) pour rallonge électrique du groupe frigorifique positionné à l'arrière gauche | Extincteur 6 kg | Protections évaporateurs | Plage et échelle d'accès au groupe frigorifique | Ailes plastiques avec bavettes | Pares cyclistes latéraux relevables | Feux de gabarits arrière multifonctions en haut de cadre | Phares de travail en haut de cadre (commandés à l'alimentation du hayon élévateur) | 2 feux de recul supplémentaires à l'arrière dans le châssis | Télématique SAMSARA pack PRO multitempératures
CF_160E21CF - 18 PAL - EASY ACC'AIR-PomPF-09/05/2025-OPTIONS | O | Label PIEK global. Largeur utile sur plinthe 816 mm dans le compartiment gauche et 1625 mm mm dans le compartiment droit (Caisse / groupe SUPRA 1250 City / hayon -263 kg CU) | 1 niveau de rail d'arrimage encastré supplémentaire. Côté gauche 1er niveau axé à ….. mm du plancher et 2ème niveau axé à ….. mm du plancher. Côté droit 1er niveau axé à …...mm du plancher et 2ème niveau axé à ….. mm du plancher. Face avant en applique 1er niveau axé à ..... mm du plancher et 2ème niveau axé à ..... mm du plancher (-80 kg CU) | Phares de travail en haut de cadre (commandés par le rideau Easy Acc'Air)
CF_190EL28 CF - 21 PAL - 3 VTX-PomPF-09/05/2025 | P | Isolation renforcée | Cadre arrière 3 vantaux ouverture totale avec porte centrale largeur 950 mm rabattable vers la droite | 1 crémone avec poignée sur chaque vantail | Rideau d'air arrière | Escabeau arrière coulissant 4 marches avec poignée et première marche antipincement | Arrêts de portes arrière à 270° | Arrêts de portes arrière à 110° | Déverrouillage interne porte arrière centrale avec clapet de protection | Poignée montoire en inox sur vantail gauche (parallèle à la crémone) | Plaque acier galvanisée 150 mm x 150 mm sur paroi latérale à l'arrière droit pour télécommande filaire du hayon | Porte latérale battante double vantaux largeur 1000 mm à 135 mm de l'avant droit avec une sangle montoir à droite et à gauche fixée dans le champs de l'huisserie | Porte latérale battante double vantaux largeur 1000 mm à 135 mm de l'avant gauche avec une sangle montoir à droite et à gauche fixée dans le champs de l'huisserie | Rideaux d'air portes latérales | Etriers latéraux télescopiques 3 marches avec buzzer en cabine | Arrêts de portes latéraux | AMENAGEMENTS : | Revêtement extérieur et intérieur des parois en polyester blanc (RAL 9016) | Cloison longitudinale fixe démarrant à 1300 mm de la face avant jusqu'à 1600 mm des portes arrière à 825 mm de la paroi de gauche (Largeurs utiles sur plinthe 819 mm dans le compartiment gauche et 1626 mm dans le compartiment droit) | Cloisons mobiles relevables dans chaque compartiment (Hauteur sous cloisons 2135 mm) | 5 palettes maxi en longueur dans le compartiment de gauche | Protections bas de parois latérales, face avant et cloison longitudinale en inox hauteur 450 mm | 1 niveau de rail d'arrimage acier galvanisé encastré dans les parois latérales (sauf portes latérales) et la cloison longitudinale axé à 1025 mm du plancher dans le compartiment de gauche et à 1175 mm du plancher dans le compartiment de droite | 1 niveau de rail d'arrimage acier galvanisé en applique sur la face avant axé à 1100 mm du plancher | 4 sangles d'arrimage à tension manuelle | 2 poutres alu (1 dans chaque compartiment) | Plancher renforcé avec résine grise antidérapante | Antidérapant renforcé sur 1600 mm à l'arrière et sur 300 mm devant chaque porte latérale | 4 siphons d'évacuation | 7 plafonniers LED avec détecteur de présence | Traverse arrière renforcée avec butoirs à rouleaux en acier | Coffre à outils plastique grand modèle | Coffre (sans clé) pour rallonge électrique du groupe frigorifique positionné à l'arrière gauche | Extincteur 6 kg | Protections évaporateurs | Plage et échelle d'accès au groupe frigorifique | Ailes plastiques avec bavettes | Pares cyclistes latéraux relevables | Feux de gabarits arrière multifonctions en haut de cadre | Phares de travail en haut de cadre (commandés à l'alimentation du hayon élévateur) | 2 feux de recul supplémentaires à l'arrière dans le châssis | Télématique SAMSARA pack PRO multitempératures
CF_190EL28 CF - 21 PAL - 3 VTX-PomPF-09/05/2025-OPTIONS | O | Cadre arrière 2 vantaux (+24 kg CU) | Label PIEK global. Largeur utile sur plinthe 816 mm dans le compartiment gauche et 1625 mm dans le compartiment droit (Caisse / groupe SUPRA 1250 City / hayon / -278 kg CU) | 1 niveau de rail d'arrimage encastré supplémentaire. Côté gauche 1er niveau axé à ….. mm du plancher et 2ème niveau axé à ….. mm du plancher. Côté droit 1er niveau axé à …...mm du plancher et 2ème niveau axé à ….. mm du plancher. Face avant en applique 1er niveau axé à ..... mm du plancher et 2ème niveau axé à ..... mm du plancher (-91 kg CU) | Phares de travail en haut de cadre (commandés par la porte arrière centrale)
CF_190EL28 CF - 21 PAL - EASY ACC'AIR-PomPF-09/05/2025 | P | Isolation renforcée | Cadre arrière rideau isotherme relevable Easy Acc'Air | Condamnation extérieure manuelle à clé côté droit / Sangle intérieure de préhension | Rideau d'air arrière | Escabeau arrière coulissant 4 marches avec poignée et première marche antipincement | Déverrouillage interne de sécurité par décompression (sur paroi à l'arrière droit) | Plaque acier galvanisée 150 mm x 150 mm sur paroi latérale à l'arrière droit pour télécommande filaire du hayon | Porte latérale battante double vantaux largeur 1000 mm à 135 mm de l'avant droit avec une sangle montoir à droite et à gauche fixée dans le champs de l'huisserie | Porte latérale battante double vantaux largeur 1000 mm à 135 mm de l'avant gauche avec une sangle montoir à droite et à gauche fixée dans le champs de l'huisserie | Rideaux d'air portes latérales | Etriers latéraux télescopiques 3 marches avec buzzer en cabine | Arrêts de portes latéraux |  |  |  | AMENAGEMENTS : | Revêtement extérieur et intérieur des parois en polyester blanc (RAL 9016) | Cloison longitudinale fixe démarrant à 1300 mm de la face avant jusqu'à 1600 mm des portes arrière à 825 mm de la paroi de gauche (Largeurs utiles sur plinthe 819 mm dans le compartiment gauche et 1626 mm dans le compartiment droit) | Cloisons mobiles relevables dans chaque compartiment (Hauteur sous cloisons 2135 mm) | 4 palettes maxi en longueur dans le compartiment de gauche | Protections bas de parois latérales, face avant et cloison longitudinale en inox hauteur 450 mm | 1 niveau de rail d'arrimage acier galvanisé encastré dans les parois latérales (sauf portes latérales) et la cloison longitudinale axé à 1025 mm du plancher dans le compartiment de gauche et à 1175 mm du plancher dans le compartiment de droite | 1 niveau de rail d'arrimage acier galvanisé en applique sur la face avant axé à 1100 mm du plancher | 4 sangles d'arrimage à tension manuelle | 2 poutres alu (1 dans chaque compartiment) | Plancher renforcé avec résine grise antidérapante | Antidérapant renforcé sur 1600 mm à l'arrière et sur 300 mm devant chaque porte latérale | 4 siphons d'évacuation | 7 plafonniers LED avec détecteur de présence | Traverse arrière renforcée avec butoirs à rouleaux en acier | Coffre à outils plastique grand modèle | Coffre (sans clé) pour rallonge électrique du groupe frigorifique positionné à l'arrière gauche | Extincteur 6 kg | Protections évaporateurs | Plage et échelle d'accès au groupe frigorifique | Ailes plastiques avec bavettes | Pares cyclistes latéraux relevables | Feux de gabarits arrière multifonctions en haut de cadre | Phares de travail en haut de cadre (commandés à l'alimentation du hayon élévateur) | 2 feux de recul supplémentaires à l'arrière dans le châssis | Télématique SAMSARA pack PRO multitempératures
CF_190EL28 CF - 21 PAL - EASY ACC'AIR-PomPF-09/05/2025-OPTIONS | O | Label PIEK global. Largeur utile sur plinthe 816 mm dans le compartiment gauche et 1625 mm mm dans le compartiment droit (Caisse / groupe SUPRA 1250 City / hayon -278 kg CU) | 1 niveau de rail d'arrimage encastré supplémentaire. Côté gauche 1er niveau axé à ….. mm du plancher et 2ème niveau axé à ….. mm du plancher. Côté droit 1er niveau axé à …...mm du plancher et 2ème niveau axé à ….. mm du plancher. Face avant en applique 1er niveau axé à ..... mm du plancher et 2ème niveau axé à ..... mm du plancher (-91 kg CU) | Phares de travail en haut de cadre (commandés par le rideau Easy Acc'Air)
CF_D12.210 CF-PomPF-09/05/2025 | P | Isolation renforcée | Cadre arrière 3 vantaux ouverture totale avec porte centrale largeur 950 mm rabattable vers la droite | 1 crémone avec poignée sur chaque vantail | Rideau d'air arrière | Escabeau arrière coulissant 3 marches avec poignée et première marche antipincement | Arrêts de portes arrière à 270° | Arrêts de portes arrière à 110° | Déverrouillage interne porte arrière centrale avec clapet de protection | Poignée montoire en inox sur vantail gauche (parallèle à la crémone) | Plaque acier galvanisée 150 mm x 150 mm sur paroi latérale à l'arrière droit pour télécommande filaire du hayon | Porte latérale battante double vantaux largeur 1000 mm à 135 mm de l'avant droit avec une sangle montoir à droite et à gauche fixée dans le champs de l'huisserie | Porte latérale battante double vantaux largeur 1000 mm à 135 mm de l'avant gauche avec une sangle montoir à droite et à gauche fixée dans le champs de l'huisserie | Rideaux d'air portes latérales | Etriers latéraux télescopiques 3 marches avec buzzer en cabine | Arrêts de portes latéraux | AMENAGEMENTS : | Revêtement extérieur et intérieur des parois en polyester blanc (RAL 9016) | Cloison longitudinale fixe démarrant à 1300 mm de la face avant jusqu'à 1600 mm des portes arrière à 825 mm de la paroi de gauche (Largeurs utiles sur plinthe 819 mm dans le compartiment gauche et 1626 mm dans le compartiment droit) | Cloisons mobiles relevables dans chaque compartiment (Hauteur sous cloisons 2135 mm) | 3 palettes maxi en longueur dans le compartiment de gauche | Protections bas de parois latérales, face avant et cloison longitudinale en inox hauteur 450 mm | 1 niveau de rail d'arrimage acier galvanisé encastré dans les parois latérales (sauf portes latérales) et la cloison longitudinale axé à 1025 mm du plancher dans le compartiment de gauche et à 1175 mm du plancher dans le compartiment de droite | 1 niveau de rail d'arrimage acier galvanisé en applique sur la face avant axé à 1100 mm du plancher | 4 sangles d'arrimage à tension manuelle | 2 poutres alu (1 dans chaque compartiment) | Plancher renforcé avec résine grise antidérapante | Antidérapant renforcé sur 1600 mm à l'arrière et sur 300 mm devant chaque porte latérale | 4 siphons d'évacuation | 5 plafonniers LED avec détecteur de présence | Traverse arrière renforcée avec butoirs à rouleaux en acier | Coffre à outils plastique grand modèle | Coffre (sans clé) pour rallonge électrique du groupe frigorifique positionné à l'arrière gauche | Extincteur 6 kg | Protections évaporateurs | Plage et échelle d'accès au groupe frigorifique | Ailes plastiques avec bavettes | Pares cyclistes latéraux relevables | Feux de gabarits arrière multifonctions en haut de cadre | Phares de travail en haut de cadre (commandés à l'alimentation du hayon élévateur) | 2 feux de recul supplémentaires à l'arrière dans le châssis | Télématique SAMSARA pack PRO multitempératures
CF_D12.210 CF-PomPF-09/05/2025-OPTIONS | O | Cadre arrière 2 vantaux (+24 kg CU) | Label PIEK global. Largeur utile sur plinthe 816 mm dans le compartiment gauche et 1625 mm dans le compartiment droit (Caisse / groupe SUPRA 1250 City / hayon / -235 kg CU) | 1 niveau de rail d'arrimage encastré supplémentaire. Côté gauche 1er niveau axé à ….. mm du plancher et 2ème niveau axé à ….. mm du plancher. Côté droit 1er niveau axé à …...mm du plancher et 2ème niveau axé à ….. mm du plancher. Face avant en applique 1er niveau axé à ..... mm du plancher et 2ème niveau axé à ..... mm du plancher (-53 kg CU) | Phares de travail en haut de cadre (commandés par la porte arrière centrale)
CF_D16.210 CF - 15 PAL - 3 VTX-PomPF-09/05/2025 | P | Isolation renforcée | Cadre arrière 3 vantaux ouverture totale avec porte centrale largeur 950 mm rabattable vers la droite | 1 crémone avec poignée sur chaque vantail | Rideau d'air arrière | Escabeau arrière coulissant 3 marches avec poignée et première marche antipincement | Arrêts de portes arrière à 270° | Arrêts de portes arrière à 110° | Déverrouillage interne porte arrière centrale avec clapet de protection | Poignée montoire en inox sur vantail gauche (parallèle à la crémone) | Plaque acier galvanisée 150 mm x 150 mm sur paroi latérale à l'arrière droit pour télécommande filaire du hayon | Porte latérale battante double vantaux largeur 1000 mm à 135 mm de l'avant droit avec une sangle montoir à droite et à gauche fixée dans le champs de l'huisserie | Porte latérale battante double vantaux largeur 1000 mm à 135 mm de l'avant gauche avec une sangle montoir à droite et à gauche fixée dans le champs de l'huisserie | Rideaux d'air portes latérales | Etriers latéraux télescopiques 3 marches avec buzzer en cabine | Arrêts de portes latéraux | AMENAGEMENTS : | Revêtement extérieur et intérieur des parois en polyester blanc (RAL 9016) | Cloison longitudinale fixe démarrant à 1300 mm de la face avant jusqu'à 1600 mm des portes arrière à 825 mm de la paroi de gauche (Largeurs utiles sur plinthe 819 mm dans le compartiment gauche et 1626 mm dans le compartiment droit) | Cloisons mobiles relevables dans chaque compartiment (Hauteur sous cloisons 2135 mm) | 4 palettes maxi en longueur dans le compartiment de gauche | Protections bas de parois latérales, face avant et cloison longitudinale en inox hauteur 450 mm | 1 niveau de rail d'arrimage acier galvanisé encastré dans les parois latérales (sauf portes latérales) et la cloison longitudinale axé à 1025 mm du plancher dans le compartiment de gauche et à 1175 mm du plancher dans le compartiment de droite | 1 niveau de rail d'arrimage acier galvanisé en applique sur la face avant axé à 1100 mm du plancher | 4 sangles d'arrimage à tension manuelle | 2 poutres alu (1 dans chaque compartiment) | Plancher renforcé avec résine grise antidérapante | Antidérapant renforcé sur 1600 mm à l'arrière et sur 300 mm devant chaque porte latérale | 4 siphons d'évacuation | 5 plafonniers LED avec détecteur de présence | Traverse arrière renforcée avec butoirs à rouleaux en acier | Coffre à outils plastique grand modèle | Coffre (sans clé) pour rallonge électrique du groupe frigorifique positionné à l'arrière gauche | Extincteur 6 kg | Protections évaporateurs | Plage et échelle d'accès au groupe frigorifique | Ailes plastiques avec bavettes | Pares cyclistes latéraux relevables | Feux de gabarits arrière multifonctions en haut de cadre | Phares de travail en haut de cadre (commandés à l'alimentation du hayon élévateur) | 2 feux de recul supplémentaires à l'arrière dans le châssis | Télématique SAMSARA pack PRO multitempératures
CF_D16.210 CF - 15 PAL - 3 VTX-PomPF-09/05/2025-OPTIONS | O | Cadre arrière 2 vantaux (+24 kg CU) | Label PIEK global. Largeur utile sur plinthe 816 mm dans le compartiment gauche et 1625 mm dans le compartiment droit (Caisse / groupe SUPRA 1250 City / hayon / -249 kg CU) | 1 niveau de rail d'arrimage encastré supplémentaire. Côté gauche 1er niveau axé à ….. mm du plancher et 2ème niveau axé à ….. mm du plancher. Côté droit 1er niveau axé à …...mm du plancher et 2ème niveau axé à ….. mm du plancher. Face avant en applique 1er niveau axé à ..... mm du plancher et 2ème niveau axé à ..... mm du plancher (-65 kg CU) | Phares de travail en haut de cadre (commandés par la porte arrière centrale)
CF_D16.210 CF - 15 PAL - EASY ACC'AIR-PomPF-09/05/2025 | P | Isolation renforcée | Cadre arrière rideau isotherme relevable Easy Acc'Air | Condamnation extérieure manuelle à clé côté droit / Sangle intérieure de préhension | Rideau d'air arrière | Escabeau arrière coulissant 3 marches avec poignée et première marche antipincement | Déverrouillage interne de sécurité par décompression (sur paroi à l'arrière droit) | Plaque acier galvanisée 150 mm x 150 mm sur paroi latérale à l'arrière droit pour télécommande filaire du hayon | Porte latérale battante double vantaux largeur 1000 mm à 135 mm de l'avant droit avec une sangle montoir à droite et à gauche fixée dans le champs de l'huisserie | Porte latérale battante double vantaux largeur 1000 mm à 135 mm de l'avant gauche avec une sangle montoir à droite et à gauche fixée dans le champs de l'huisserie | Rideaux d'air portes latérales | Etriers latéraux télescopiques 3 marches avec buzzer en cabine | Arrêts de portes latéraux |  |  |  | AMENAGEMENTS : | Revêtement extérieur et intérieur des parois en polyester blanc (RAL 9016) | Cloison longitudinale fixe démarrant à 1300 mm de la face avant jusqu'à 1600 mm des portes arrière à 825 mm de la paroi de gauche (Largeurs utiles sur plinthe 819 mm dans le compartiment gauche et 1626 mm dans le compartiment droit) | Cloisons mobiles relevables dans chaque compartiment (Hauteur sous cloisons 2135 mm) | 4 palettes maxi en longueur dans le compartiment de gauche | Protections bas de parois latérales, face avant et cloison longitudinale en inox hauteur 450 mm | 1 niveau de rail d'arrimage acier galvanisé encastré dans les parois latérales (sauf portes latérales) et la cloison longitudinale axé à 1025 mm du plancher dans le compartiment de gauche et à 1175 mm du plancher dans le compartiment de droite | 1 niveau de rail d'arrimage acier galvanisé en applique sur la face avant axé à 1100 mm du plancher | 4 sangles d'arrimage à tension manuelle | 2 poutres alu (1 dans chaque compartiment) | Plancher renforcé avec résine grise antidérapante | Antidérapant renforcé sur 1600 mm à l'arrière et sur 300 mm devant chaque porte latérale | 4 siphons d'évacuation | 5 plafonniers LED avec détecteur de présence | Traverse arrière renforcée avec butoirs à rouleaux en acier | Coffre à outils plastique grand modèle | Coffre (sans clé) pour rallonge électrique du groupe frigorifique positionné à l'arrière gauche | Extincteur 6 kg | Protections évaporateurs | Plage et échelle d'accès au groupe frigorifique | Ailes plastiques avec bavettes | Pares cyclistes latéraux relevables | Feux de gabarits arrière multifonctions en haut de cadre | Phares de travail en haut de cadre (commandés à l'alimentation du hayon élévateur) | 2 feux de recul supplémentaires à l'arrière dans le châssis | Télématique SAMSARA pack PRO multitempératures
CF_D16.210 CF - 15 PAL - EASY ACC'AIR-PomPF-09/05/2025-OPTIONS | O | Label PIEK global. Largeur utile sur plinthe 816 mm dans le compartiment gauche et 1625 mm mm dans le compartiment droit (Caisse / groupe SUPRA 1250 City / hayon -249 kg CU) | 1 niveau de rail d'arrimage encastré supplémentaire. Côté gauche 1er niveau axé à ….. mm du plancher et 2ème niveau axé à ….. mm du plancher. Côté droit 1er niveau axé à …...mm du plancher et 2ème niveau axé à ….. mm du plancher. Face avant en applique 1er niveau axé à ..... mm du plancher et 2ème niveau axé à ..... mm du plancher (-65 kg CU) | Phares de travail en haut de cadre (commandés par le rideau Easy Acc'Air)
CF_D16.210 CF - 18 PAL - 3 VTX-PomPF-09/05/2025 | P | Isolation renforcée | Cadre arrière 3 vantaux ouverture totale avec porte centrale largeur 950 mm rabattable vers la droite | 1 crémone avec poignée sur chaque vantail | Rideau d'air arrière | Escabeau arrière coulissant 3 marches avec poignée et première marche antipincement | Arrêts de portes arrière à 270° | Arrêts de portes arrière à 110° | Déverrouillage interne porte arrière centrale avec clapet de protection | Poignée montoire en inox sur vantail gauche (parallèle à la crémone) | Plaque acier galvanisée 150 mm x 150 mm sur paroi latérale à l'arrière droit pour télécommande filaire du hayon | Porte latérale battante double vantaux largeur 1000 mm à 135 mm de l'avant droit avec une sangle montoir à droite et à gauche fixée dans le champs de l'huisserie | Porte latérale battante double vantaux largeur 1000 mm à 135 mm de l'avant gauche avec une sangle montoir à droite et à gauche fixée dans le champs de l'huisserie | Rideaux d'air portes latérales | Etriers latéraux télescopiques 3 marches avec buzzer en cabine | Arrêts de portes latéraux | AMENAGEMENTS : | Revêtement extérieur et intérieur des parois en polyester blanc (RAL 9016) | Cloison longitudinale fixe démarrant à 1300 mm de la face avant jusqu'à 1600 mm des portes arrière à 825 mm de la paroi de gauche (Largeurs utiles sur plinthe 819 mm dans le compartiment gauche et 1626 mm dans le compartiment droit) | Cloisons mobiles relevables dans chaque compartiment (Hauteur sous cloisons 2135 mm) | 5 palettes maxi en longueur dans le compartiment de gauche | Protections bas de parois latérales, face avant et cloison longitudinale en inox hauteur 450 mm | 1 niveau de rail d'arrimage acier galvanisé encastré dans les parois latérales (sauf portes latérales) et la cloison longitudinale axé à 1025 mm du plancher dans le compartiment de gauche et à 1175 mm du plancher dans le compartiment de droite | 1 niveau de rail d'arrimage acier galvanisé en applique sur la face avant axé à 1100 mm du plancher | 4 sangles d'arrimage à tension manuelle | 2 poutres alu (1 dans chaque compartiment) | Plancher renforcé avec résine grise antidérapante | Antidérapant renforcé sur 1600 mm à l'arrière et sur 300 mm devant chaque porte latérale | 4 siphons d'évacuation | 5 plafonniers LED avec détecteur de présence | Traverse arrière renforcée avec butoirs à rouleaux en acier | Coffre à outils plastique grand modèle | Coffre (sans clé) pour rallonge électrique du groupe frigorifique positionné à l'arrière gauche | Extincteur 6 kg | Protections évaporateurs | Plage et échelle d'accès au groupe frigorifique | Ailes plastiques avec bavettes | Pares cyclistes latéraux relevables | Feux de gabarits arrière multifonctions en haut de cadre | Phares de travail en haut de cadre (commandés à l'alimentation du hayon élévateur) | 2 feux de recul supplémentaires à l'arrière dans le châssis | Télématique SAMSARA pack PRO multitempératures
CF_D16.210 CF - 18 PAL - 3 VTX-PomPF-09/05/2025-OPTIONS | O | Cadre arrière 2 vantaux (+24 kg CU) | Label PIEK global. Largeur utile sur plinthe 816 mm dans le compartiment gauche et 1625 mm dans le compartiment droit (Caisse / groupe SUPRA 1250 City / hayon / -263 kg CU) | 1 niveau de rail d'arrimage encastré supplémentaire. Côté gauche 1er niveau axé à ….. mm du plancher et 2ème niveau axé à ….. mm du plancher. Côté droit 1er niveau axé à …...mm du plancher et 2ème niveau axé à ….. mm du plancher. Face avant en applique 1er niveau axé à ..... mm du plancher et 2ème niveau axé à ..... mm du plancher (-80 kg CU) | Phares de travail en haut de cadre (commandés par la porte arrière centrale)
CF_D16.210 CF - 18 PAL - EASY ACC'AIR-PomPF-09/05/2025 | P | Isolation renforcée | Cadre arrière rideau isotherme relevable Easy Acc'Air | Condamnation extérieure manuelle à clé côté droit / Sangle intérieure de préhension | Rideau d'air arrière | Escabeau arrière coulissant 3 marches avec poignée et première marche antipincement | Déverrouillage interne de sécurité par décompression (sur paroi à l'arrière droit) | Plaque acier galvanisée 150 mm x 150 mm sur paroi latérale à l'arrière droit pour télécommande filaire du hayon | Porte latérale battante double vantaux largeur 1000 mm à 135 mm de l'avant droit avec une sangle montoir à droite et à gauche fixée dans le champs de l'huisserie | Porte latérale battante double vantaux largeur 1000 mm à 135 mm de l'avant gauche avec une sangle montoir à droite et à gauche fixée dans le champs de l'huisserie | Rideaux d'air portes latérales | Etriers latéraux télescopiques 3 marches avec buzzer en cabine | Arrêts de portes latéraux |  |  |  | AMENAGEMENTS : | Revêtement extérieur et intérieur des parois en polyester blanc (RAL 9016) | Cloison longitudinale fixe démarrant à 1300 mm de la face avant jusqu'à 1600 mm des portes arrière à 825 mm de la paroi de gauche (Largeurs utiles sur plinthe 819 mm dans le compartiment gauche et 1626 mm dans le compartiment droit) | Cloisons mobiles relevables dans chaque compartiment (Hauteur sous cloisons 2135 mm) | 4 palettes maxi en longueur dans le compartiment de gauche | Protections bas de parois latérales, face avant et cloison longitudinale en inox hauteur 450 mm | 1 niveau de rail d'arrimage acier galvanisé encastré dans les parois latérales (sauf portes latérales) et la cloison longitudinale axé à 1025 mm du plancher dans le compartiment de gauche et à 1175 mm du plancher dans le compartiment de droite | 1 niveau de rail d'arrimage acier galvanisé en applique sur la face avant axé à 1100 mm du plancher | 4 sangles d'arrimage à tension manuelle | 2 poutres alu (1 dans chaque compartiment) | Plancher renforcé avec résine grise antidérapante | Antidérapant renforcé sur 1600 mm à l'arrière et sur 300 mm devant chaque porte latérale | 4 siphons d'évacuation | 5 plafonniers LED avec détecteur de présence | Traverse arrière renforcée avec butoirs à rouleaux en acier | Coffre à outils plastique grand modèle | Coffre (sans clé) pour rallonge électrique du groupe frigorifique positionné à l'arrière gauche | Extincteur 6 kg | Protections évaporateurs | Plage et échelle d'accès au groupe frigorifique | Ailes plastiques avec bavettes | Pares cyclistes latéraux relevables | Feux de gabarits arrière multifonctions en haut de cadre | Phares de travail en haut de cadre (commandés à l'alimentation du hayon élévateur) | 2 feux de recul supplémentaires à l'arrière dans le châssis | Télématique SAMSARA pack PRO multitempératures
CF_D16.210 CF - 18 PAL - EASY ACC'AIR-PomPF-09/05/2025-OPTIONS | O | Label PIEK global. Largeur utile sur plinthe 816 mm dans le compartiment gauche et 1625 mm mm dans le compartiment droit (Caisse / groupe SUPRA 1250 City / hayon -263 kg CU) | 1 niveau de rail d'arrimage encastré supplémentaire. Côté gauche 1er niveau axé à ….. mm du plancher et 2ème niveau axé à ….. mm du plancher. Côté droit 1er niveau axé à …...mm du plancher et 2ème niveau axé à ….. mm du plancher. Face avant en applique 1er niveau axé à ..... mm du plancher et 2ème niveau axé à ..... mm du plancher (-80 kg CU) | Phares de travail en haut de cadre (commandés par le rideau Easy Acc'Air)
CF_D19.280 CF - 21 PAL - 3 VTX-PomPF-09/05/2025 | P | Isolation renforcée | Cadre arrière 3 vantaux ouverture totale avec porte centrale largeur 950 mm rabattable vers la droite | 1 crémone avec poignée sur chaque vantail | Rideau d'air arrière | Escabeau arrière coulissant 4 marches avec poignée et première marche antipincement | Arrêts de portes arrière à 270° | Arrêts de portes arrière à 110° | Déverrouillage interne porte arrière centrale avec clapet de protection | Poignée montoire en inox sur vantail gauche (parallèle à la crémone) | Plaque acier galvanisée 150 mm x 150 mm sur paroi latérale à l'arrière droit pour télécommande filaire du hayon | Porte latérale battante double vantaux largeur 1000 mm à 135 mm de l'avant droit avec une sangle montoir à droite et à gauche fixée dans le champs de l'huisserie | Porte latérale battante double vantaux largeur 1000 mm à 135 mm de l'avant gauche avec une sangle montoir à droite et à gauche fixée dans le champs de l'huisserie | Rideaux d'air portes latérales | Etriers latéraux télescopiques 3 marches avec buzzer en cabine | Arrêts de portes latéraux | AMENAGEMENTS : | Revêtement extérieur et intérieur des parois en polyester blanc (RAL 9016) | Cloison longitudinale fixe démarrant à 1300 mm de la face avant jusqu'à 1600 mm des portes arrière à 825 mm de la paroi de gauche (Largeurs utiles sur plinthe 819 mm dans le compartiment gauche et 1626 mm dans le compartiment droit) | Cloisons mobiles relevables dans chaque compartiment (Hauteur sous cloisons 2135 mm) | 5 palettes maxi en longueur dans le compartiment de gauche | Protections bas de parois latérales, face avant et cloison longitudinale en inox hauteur 450 mm | 1 niveau de rail d'arrimage acier galvanisé encastré dans les parois latérales (sauf portes latérales) et la cloison longitudinale axé à 1025 mm du plancher dans le compartiment de gauche et à 1175 mm du plancher dans le compartiment de droite | 1 niveau de rail d'arrimage acier galvanisé en applique sur la face avant axé à 1100 mm du plancher | 4 sangles d'arrimage à tension manuelle | 2 poutres alu (1 dans chaque compartiment) | Plancher renforcé avec résine grise antidérapante | Antidérapant renforcé sur 1600 mm à l'arrière et sur 300 mm devant chaque porte latérale | 4 siphons d'évacuation | 7 plafonniers LED avec détecteur de présence | Traverse arrière renforcée avec butoirs à rouleaux en acier | Coffre à outils plastique grand modèle | Coffre (sans clé) pour rallonge électrique du groupe frigorifique positionné à l'arrière gauche | Extincteur 6 kg | Protections évaporateurs | Plage et échelle d'accès au groupe frigorifique | Ailes plastiques avec bavettes | Pares cyclistes latéraux relevables | Feux de gabarits arrière multifonctions en haut de cadre | Phares de travail en haut de cadre (commandés à l'alimentation du hayon élévateur) | 2 feux de recul supplémentaires à l'arrière dans le châssis | Télématique SAMSARA pack PRO multitempératures
CF_D19.280 CF - 21 PAL - 3 VTX-PomPF-09/05/2025-OPTIONS | O | Cadre arrière 2 vantaux (+24 kg CU) | Label PIEK global. Largeur utile sur plinthe 816 mm dans le compartiment gauche et 1625 mm dans le compartiment droit (Caisse / groupe SUPRA 1250 City / hayon / -278 kg CU) | 1 niveau de rail d'arrimage encastré supplémentaire. Côté gauche 1er niveau axé à ….. mm du plancher et 2ème niveau axé à ….. mm du plancher. Côté droit 1er niveau axé à …...mm du plancher et 2ème niveau axé à ….. mm du plancher. Face avant en applique 1er niveau axé à ..... mm du plancher et 2ème niveau axé à ..... mm du plancher (-91 kg CU) | Phares de travail en haut de cadre (commandés par la porte arrière centrale)
CF_D19.280 CF - 21 PAL - EASY ACC'AIR-PomPF-09/05/2025 | P | Isolation renforcée | Cadre arrière rideau isotherme relevable Easy Acc'Air | Condamnation extérieure manuelle à clé côté droit / Sangle intérieure de préhension | Rideau d'air arrière | Escabeau arrière coulissant 4 marches avec poignée et première marche antipincement | Déverrouillage interne de sécurité par décompression (sur paroi à l'arrière droit) | Plaque acier galvanisée 150 mm x 150 mm sur paroi latérale à l'arrière droit pour télécommande filaire du hayon | Porte latérale battante double vantaux largeur 1000 mm à 135 mm de l'avant droit avec une sangle montoir à droite et à gauche fixée dans le champs de l'huisserie | Porte latérale battante double vantaux largeur 1000 mm à 135 mm de l'avant gauche avec une sangle montoir à droite et à gauche fixée dans le champs de l'huisserie | Rideaux d'air portes latérales | Etriers latéraux télescopiques 3 marches avec buzzer en cabine | Arrêts de portes latéraux |  |  |  | AMENAGEMENTS : | Revêtement extérieur et intérieur des parois en polyester blanc (RAL 9016) | Cloison longitudinale fixe démarrant à 1300 mm de la face avant jusqu'à 1600 mm des portes arrière à 825 mm de la paroi de gauche (Largeurs utiles sur plinthe 819 mm dans le compartiment gauche et 1626 mm dans le compartiment droit) | Cloisons mobiles relevables dans chaque compartiment (Hauteur sous cloisons 2135 mm) | 4 palettes maxi en longueur dans le compartiment de gauche | Protections bas de parois latérales, face avant et cloison longitudinale en inox hauteur 450 mm | 1 niveau de rail d'arrimage acier galvanisé encastré dans les parois latérales (sauf portes latérales) et la cloison longitudinale axé à 1025 mm du plancher dans le compartiment de gauche et à 1175 mm du plancher dans le compartiment de droite | 1 niveau de rail d'arrimage acier galvanisé en applique sur la face avant axé à 1100 mm du plancher | 4 sangles d'arrimage à tension manuelle | 2 poutres alu (1 dans chaque compartiment) | Plancher renforcé avec résine grise antidérapante | Antidérapant renforcé sur 1600 mm à l'arrière et sur 300 mm devant chaque porte latérale | 4 siphons d'évacuation | 7 plafonniers LED avec détecteur de présence | Traverse arrière renforcée avec butoirs à rouleaux en acier | Coffre à outils plastique grand modèle | Coffre (sans clé) pour rallonge électrique du groupe frigorifique positionné à l'arrière gauche | Extincteur 6 kg | Protections évaporateurs | Plage et échelle d'accès au groupe frigorifique | Ailes plastiques avec bavettes | Pares cyclistes latéraux relevables | Feux de gabarits arrière multifonctions en haut de cadre | Phares de travail en haut de cadre (commandés à l'alimentation du hayon élévateur) | 2 feux de recul supplémentaires à l'arrière dans le châssis | Télématique SAMSARA pack PRO multitempératures
CF_D19.280 CF - 21 PAL - EASY ACC'AIR-PomPF-09/05/2025-OPTIONS | O | Label PIEK global. Largeur utile sur plinthe 816 mm dans le compartiment gauche et 1625 mm mm dans le compartiment droit (Caisse / groupe SUPRA 1250 City / hayon -278 kg CU) | 1 niveau de rail d'arrimage encastré supplémentaire. Côté gauche 1er niveau axé à ….. mm du plancher et 2ème niveau axé à ….. mm du plancher. Côté droit 1er niveau axé à …...mm du plancher et 2ème niveau axé à ….. mm du plancher. Face avant en applique 1er niveau axé à ..... mm du plancher et 2ème niveau axé à ..... mm du plancher (-91 kg CU) | Phares de travail en haut de cadre (commandés par le rideau Easy Acc'Air)
CF_TRACTEUR RENAULT T19.440TR-PomPF-09/05/2025 | P | Sans caisse
CF_TRACTEUR RENAULT T19.440TR-PomPF-09/05/2025-OPTIONS | O | Sans option
CF_SEMCF04- MULTI - SANS HAYON - CHEREAU-PomPF-09/05/2025 | P | Isolation renforcée | Cadre arrière 2 vantaux ouverture totale | 1 crémone avec poignée sur chaque vantail | Rideau d'air arrière | Escabeau arrière coulissant 4 marches avec rampe | Arrêts de portes arrière à 270° | Déverrouillage interne porte arrière droite avec clapet de protection | Plaque acier galvanisée 150 mm x 150 mm sur paroi latérale à l'arrière droit pour télécommande filaire du hayon | AMENAGEMENTS : | Revêtement extérieur et intérieur des parois en polyester blanc (RAL 9016) | Cloison tranversale mobile et relevable EASYFLEX 1/2 - 1/2 avec sangles d'aide au relevage | Protections bas de parois latérales en aluminium hauteur 250 mm | 1 niveau de rail d'arrimage acier galvanisé en applique sur parois latérales axé à 1200 mm du plancher | 4 sangles d'arrimage à tension manuelle | 2 poutres alu de calage | Plancher renforcé avec résine grise antidérapante | 2 siphons d'évacuation à l'arrière | Platelage aluminium antidérapant à l'arrière profondeur 1200 mm | Buse de diffusion d'air avec 1 gaine au pavillon | 4 plafonniers LED avec détecteur de présence | Traverse arrière renforcée avec butoirs à rouleaux en acier | Coffre à outils plastique grand modèle dans l'empattement gauche | Coffre porte document en face avant | Extincteur 6 kg dans son coffre | Grille acier galvanisé en face avant pour protection évaporateur avec butoirs caoutchouc en partie basse | Protection évaporateur arrière | Ailes plastiques avec bavettes | Pares cyclistes latéraux relevables | Feux de gabarits arrière multifonctions en haut de cadre | Phares de travail en haut de cadre (commandés à l'alimentation du hayon élévateur) | 2 feux de recul supplémentaires à l'arrière dans le châssis | Guides latéraux de protection du hayon élévateur | Télématique SAMSARA pack PRO multitempératures
CF_SEMCF04- MULTI - SANS HAYON - CHEREAU-PomPF-09/05/2025-OPTIONS | O | Rideau relevable isotherme Smart Open-C (-150 kg CU) | 1 niveau de rail d'arrimage en applique supplémentaire axé à ..... mm du plancher (-55 kg CU) | Label PIEK global (Caisse / groupe VECTOR 19 HE MT S2 City / hayon -150 kg CU) | Cloison mobile EASYFLEX 1/3 DR - 2/3 GA | Cloison mobile EASYFLEX 1/3 GA - 2/3 DR
CF_SEMCF04- MULTI -SANS HAYON - DOUBLE PLANCHER - CHEREAU-PomPF-09/05/2025 | P | Isolation renforcée | Cadre arrière 2 vantaux ouverture totale | 1 crémone avec poignée sur chaque vantail | Rideau d'air arrière | Escabeau arrière coulissant 4 marches avec rampe | Arrêts de portes arrière à 270° | Déverrouillage interne porte arrière droite avec clapet de protection | Plaque acier galvanisée 150 mm x 150 mm sur paroi latérale à l'arrière droit pour télécommande filaire du hayon | AMENAGEMENTS : | Revêtement extérieur et intérieur des parois en polyester blanc (RAL 9016) | Cloison tranversale mobile et relevable EASYFLEX 1/2 - 1/2 avec sangles d'aide au relevage | Protections bas de parois latérales en aluminium hauteur 250 mm | 1 niveau de rail d'arrimage acier galvanisé en applique sur parois latérales axé à 1400 mm du plancher | 1 niveau de rail d'arrimage acier galvanisé encastré sur parois latérales axé à 785 mm du plancher | 4 sangles d'arrimage à tension manuelle | Plancher renforcé avec résine grise antidérapante | 2 siphons d'évacuation à l'arrière | Platelage aluminium antidérapant à l'arrière profondeur 1200 mm | 12 rails verticaux encastrés pour double plancher | 23 poutres capacité 1000 kg pour double plancher | Buse de diffusion d'air avec 1 gaine au pavillon | 4 plafonniers LED avec détecteur de présence | Traverse arrière renforcée avec butoirs à rouleaux en acier | Coffre à outils plastique grand modèle dans l'empattement gauche | Coffre porte document en face avant | Extincteur 6 kg dans son coffre | Grille acier galvanisé en face avant pour protection évaporateur avec butoirs caoutchouc en partie basse | Protection évaporateur arrière | Ailes plastiques avec bavettes | Pares cyclistes latéraux relevables | Feux de gabarits arrière multifonctions en haut de cadre | Phares de travail en haut de cadre (commandés à l'alimentation du hayon élévateur) | 2 feux de recul supplémentaires à l'arrière dans le châssis | Guides latéraux de protection du hayon élévateur | Télématique SAMSARA pack PRO multitempératures
CF_SEMCF04- MULTI -SANS HAYON - DOUBLE PLANCHER - CHEREAU-PomPF-09/05/2025-OPTIONS | O | Rideau relevable isotherme Smart Open-C (-150 kg CU) | Hauteur intérieure 2700 mm (hauteur hors tout 4120 mm avec hauteur d'attelage 1150 mm) | Hauteur intérieure 2800 mm (Hauteur hors tout 4220 mm avec hauteur d'attelage 1150 mm) | Label PIEK global (Caisse / groupe VECTOR 19 HE MT S2 City / hayon -150 kg CU) | Cloison mobile EASYFLEX 1/3 DR - 2/3 GA | Cloison mobile EASYFLEX 1/3 GA - 2/3 DR
CF_SEMCF04- MULTI - HAYON - CHEREAU-PomPF-09/05/2025 | P | Isolation renforcée | Cadre arrière 2 vantaux ouverture totale | 1 crémone avec poignée sur chaque vantail | Rideau d'air arrière | Escabeau arrière coulissant 4 marches avec rampe | Arrêts de portes arrière à 270° | Déverrouillage interne porte arrière droite avec clapet de protection | Plaque acier galvanisée 150 mm x 150 mm sur paroi latérale à l'arrière droit pour télécommande filaire du hayon | AMENAGEMENTS : | Revêtement extérieur et intérieur des parois en polyester blanc (RAL 9016) | Cloison tranversale mobile et relevable EASYFLEX 1/2 - 1/2 avec sangles d'aide au relevage | Protections bas de parois latérales en aluminium hauteur 250 mm | 1 niveau de rail d'arrimage acier galvanisé en applique sur parois latérales axé à 1200 mm du plancher | 4 sangles d'arrimage à tension manuelle | 2 poutres alu de calage | Plancher renforcé avec résine grise antidérapante | 2 siphons d'évacuation à l'arrière | Platelage aluminium antidérapant à l'arrière profondeur 1200 mm | Buse de diffusion d'air avec 1 gaine au pavillon | 4 plafonniers LED avec détecteur de présence | Traverse arrière renforcée avec butoirs à rouleaux en acier | Coffre à outils plastique grand modèle dans l'empattement gauche | Coffre porte document en face avant | Extincteur 6 kg dans son coffre | Grille acier galvanisé en face avant pour protection évaporateur avec butoirs caoutchouc en partie basse | Protection évaporateur arrière | Ailes plastiques avec bavettes | Pares cyclistes latéraux relevables | Feux de gabarits arrière multifonctions en haut de cadre | Phares de travail en haut de cadre (commandés à l'alimentation du hayon élévateur) | 2 feux de recul supplémentaires à l'arrière dans le châssis | Guides latéraux de protection du hayon élévateur | Télématique SAMSARA pack PRO multitempératures
CF_SEMCF04- MULTI - HAYON - CHEREAU-PomPF-09/05/2025-OPTIONS | O | Rideau relevable isotherme Smart Open-C (-150 kg CU) | 1 niveau de rail d'arrimage en applique supplémentaire axé à ..... mm du plancher (-55 kg CU) | Label PIEK global (Caisse / groupe VECTOR 19 HE MT S2 City / hayon -150 kg CU) | Cloison mobile EASYFLEX 1/3 DR - 2/3 GA | Cloison mobile EASYFLEX 1/3 GA - 2/3 DR
CF_SEMCF04- MULTI - HAYON - DOUBLE PLANCHER - CHEREAU-PomPF-09/05/2025 | P | Isolation renforcée | Cadre arrière 2 vantaux ouverture totale | 1 crémone avec poignée sur chaque vantail | Rideau d'air arrière | Escabeau arrière coulissant 4 marches avec rampe | Arrêts de portes arrière à 270° | Déverrouillage interne porte arrière droite avec clapet de protection | Plaque acier galvanisée 150 mm x 150 mm sur paroi latérale à l'arrière droit pour télécommande filaire du hayon | AMENAGEMENTS : | Revêtement extérieur et intérieur des parois en polyester blanc (RAL 9016) | Cloison tranversale mobile et relevable EASYFLEX 1/2 - 1/2 avec sangles d'aide au relevage | Protections bas de parois latérales en aluminium hauteur 250 mm | 1 niveau de rail d'arrimage acier galvanisé en applique sur parois latérales axé à 1400 mm du plancher | 1 niveau de rail d'arrimage acier galvanisé encastré sur parois latérales axé à 785 mm du plancher | 4 sangles d'arrimage à tension manuelle | Plancher renforcé avec résine grise antidérapante | 2 siphons d'évacuation à l'arrière | Platelage aluminium antidérapant à l'arrière profondeur 1200 mm | 12 rails verticaux encastrés pour double plancher | 23 poutres capacité 1000 kg pour double plancher | Buse de diffusion d'air avec 1 gaine au pavillon | 4 plafonniers LED avec détecteur de présence | Traverse arrière renforcée avec butoirs à rouleaux en acier | Coffre à outils plastique grand modèle dans l'empattement gauche | Coffre porte document en face avant | Extincteur 6 kg dans son coffre | Grille acier galvanisé en face avant pour protection évaporateur avec butoirs caoutchouc en partie basse | Protection évaporateur arrière | Ailes plastiques avec bavettes | Pares cyclistes latéraux relevables | Feux de gabarits arrière multifonctions en haut de cadre | Phares de travail en haut de cadre (commandés à l'alimentation du hayon élévateur) | 2 feux de recul supplémentaires à l'arrière dans le châssis | Guides latéraux de protection du hayon élévateur | Télématique SAMSARA pack PRO multitempératures
CF_SEMCF04- MULTI - HAYON - DOUBLE PLANCHER - CHEREAU-PomPF-09/05/2025-OPTIONS | O | Rideau relevable isotherme Smart Open-C (-150 kg CU) | Hauteur intérieure 2700 mm (hauteur hors tout 4120 mm avec hauteur d'attelage 1150 mm) | Hauteur intérieure 2800 mm (Hauteur hors tout 4220 mm avec hauteur d'attelage 1150 mm) | Label PIEK global (Caisse / groupe VECTOR 19 HE MT S2 City / hayon -150 kg CU) | Cloison mobile EASYFLEX 1/3 DR - 2/3 GA | Cloison mobile EASYFLEX 1/3 GA - 2/3 DR
CF_35S14CF - 4 Palettes -PomRDO--02/04/2025 | P | Isolation renforcée URBAN | Cadre arrière 2 vantaux ouverture totale (sans priorité d'ouverture) | 1 crémone avec poignée sur chaque vantail | Fermeture centralisée | Arrêts de portes arrière à 270° aimantés SimpleLock | Arrêts de portes arrière à 110° | Déverrouillage interne sur chaque porte arrière | Rideaux d'air arrière dans chaque compartiment (Hauteur sous rideaux d'air 1700 mm) | Marchepied arrière basculant 2 marches en aluminium | Porte latérale battante double vantaux largeur 1000 mm à 100 mm de l'avant droit avec déverrouillage interne avec une sangle montoir à droite et à gauche fixée dans le | champs de l'huisserie | Etrier latéral télescopique 2 marches avec buzzer en cabine | Arrêts de portes latéraux | Sans profil face avant aérodynamique | Déflecteur de cabine | Faux châssis RigidLink |  |  |  | AMENAGEMENTS : | Revêtement extérieur et intérieur des parois en polyester blanc (RAL 9016) | Protections bas de parois latérales, cloison et avant en aluminium hauteur 250 mm | Cloison longitudinale fixe sur toute la longueur positionnée à 925 mm de la paroi de gauche | Porte pivotante dans la cloison fixe largeur 925 mm et hauteur 1950 mm positionnée à 560 mm de l'arrière | 1 niveau de rail d'arrimage aluminium en applique sur parois latérales (sauf portes latérales) et cloison longitudinale axé à 900 mm du plancher | 4 sangles d'arrimage à tension manuelle | Plancher renforcé avec résine grise antidérapante | 2 siphons d'évacuation d'eau | 3 plafonniers LED avec détecteur de présence | Protections évaporateurs | Ailes plastiques avec bavettes | Pares cyclistes latéraux URBAN | 2 feux stop en haut de cadre | Phares de travail en haut de cadre. Bandeau LED commandé à l'ouverture des portes | Télématique SAMSARA pack PRO multitempératures
CF_35S14CF - 4 Palettes -PomRDO--02/04/2025-OPTIONS | O | 1 niveau de rail d'arrimage aluminium supplémentaire en applique sur 3 faces axé à ..... mm du plancher (- 17 kg CU)
CF_35S14CF 5 Pal-PomRDO-22/05/2025 | P | Isolation renforcée URBAN | Cadre arrière 2 vantaux ouverture totale (porte droite prioritaire) | 1 crémone avec poignée sur chaque vantail | Fermeture centralisée | Arrêts de portes arrière à 270° aimantés SimpleLock | Arrêts de portes arrière à 110° | Déverrouillage interne porte arrière droite | Rideau d'air arrière (Hauteur sous rideau d'air 1900 mm) | Marchepied arrière basculant 2 marches en aluminium | Porte latérale battante largeur 800 mm à 450 mm de l'avant droit avec déverrouillage interne avec une sangle montoir à droite et à gauche fixée dans le champs de l'huisserie | Etrier latéral télescopique 2 marches avec buzzer en cabine | Arrêt de porte latérale | Rideau à lanières fixe latéral | Profil face avant aérodynamique | Déflecteur de cabine | Faux châssis RigidLink | AMENAGEMENTS : | Revêtement extérieur et intérieur des parois en polyester blanc (RAL 9016) | Protections bas de parois latérales et avant en aluminium hauteur 250 mm | Cloison mobile légère relevable transversale (Hauteur sous cloisons 1790 mm) | 1 niveau de rail d'arrimage aluminium en applique sur 3 faces (sauf porte latérale) axé à 700 mm du plancher | 1 niveau de rail d'arrimage spécial rolls sur 3 faces (sauf porte latérale) axé à 1050 mm du plancher | Plancher renforcé avec résine grise antidérapante | 2 siphons d'évacuation d'eau | 2 plafonniers LED avec détecteur de présence | Protections évaporateurs | Ailes plastiques avec bavettes | Pares cyclistes latéraux URBAN | 2 feux stop en haut de cadre | Phares de travail en haut de cadre. Bandeau LED commandé à l'ouverture des portes | Télématique SAMSARA pack PRO multitempératures
CF_35S14CF 5 Pal-PomRDO-22/05/2025-OPTIONS | O | Coffre (sans clé) pour rallonge électrique du groupe frigorifique positionné à l'arrière gauche (-12 kg CU) | Poignée d'arrimage spécial rolls (Qté …... / Diamètre 25 / 35 / 45 mm) (-1 kg CU par poignée)
CF_35S14CF 5 Pal - HAYON-PomRDO-22/05/2025 | P | Isolation renforcée URBAN | Cadre arrière 2 vantaux ouverture totale (porte droite prioritaire) | 1 crémone avec poignée sur chaque vantail | Fermeture centralisée | Arrêts de portes arrière à 270° aimantés SimpleLock | Arrêts de portes arrière à 110° | Déverrouillage interne porte arrière droite | Rideau d'air arrière (Hauteur sous rideau d'air 1900 mm) | Porte latérale battante largeur 800 mm à 450 mm de l'avant droit avec déverrouillage interne avec une sangle montoir à droite et à gauche fixée dans le champs de l'huisserie | Etrier latéral télescopique 2 marches avec buzzer en cabine | Arrêts de portes latéraux | Rideau à lanières fixe latéral | Profil face avant aérodynamique | Déflecteur de cabine | Faux châssis RigidLink | AMENAGEMENTS : | Revêtement extérieur et intérieur des parois en polyester blanc (RAL 9016) | Protections bas de parois latérales et avant en aluminium hauteur 250 mm | Cloison mobile légère relevable transversale (Hauteur sous cloisons 1790 mm) | 1 niveau de rail d'arrimage aluminium en applique sur 3 faces (sauf porte latérale) axé à 700 mm du plancher | 1 niveau de rail d'arrimage spécial rolls sur 3 faces (sauf porte latérale) axé à 1050 mm du plancher | Plancher renforcé avec résine grise antidérapante | 2 siphons d'évacuation d'eau | 2 plafonniers LED avec détecteur de présence | Protections évaporateurs | Ailes plastiques avec bavettes | Pares cyclistes latéraux URBAN | 2 feux stop en haut de cadre | Phares de travail en haut de cadre. Bandeau LED commandé à l'ouverture des portes | Télématique SAMSARA pack PRO multitempératures
CF_35S14CF 5 Pal - HAYON-PomRDO-22/05/2025-OPTIONS | O | Coffre (sans clé) pour rallonge électrique du groupe frigorifique positionné à l'arrière gauche (-12 kg CU) | Poignée d'arrimage spécial rolls (Qté …... / Diamètre 25 / 35 / 45 mm) (-1 kg CU par poignée)
CF_72C18CF- 8 Pal - hayon Rétractable -PomRDO-22/05/2025 | P | Isolation renforcée CFL | Cadre arrière 3 vantaux ouverture totale. Porte centrale largeur 950 mm rabattable vers la droite. | 1 crémone avec poignée sur chaque vantail | Fermeture manuelle à clé | Arrêts de portes arrière à ressort à 270° | Arrêts de portes arrière à 110° | Déverrouillage interne porte arrière centrale | Rideau d'air arrière (Hauteur sous rideau d'air 2000 mm) | Escabeau arrière coulissant 4 marches avec poignée et première marche antipincement | Plaque acier galvanisée 150 mm x 150 mm sur paroi latérale à l'arrière droit pour télécommande filaire du hayon | Porte latérale battante double vantaux largeur 1000 mm à 200 mm de l'avant droit avec déverrouillage interne avec une sangle montoir à droite et à gauche fixée dans le champs de l'huisserie | Etrier latéral télescopique 2 marches avec buzzer en cabine | Arrêts de portes latéraux | Rideau à lanières fixe latéral | Faux châssis acier galvanisé | AMENAGEMENTS : | Revêtement extérieur et intérieur des parois en polyester blanc (RAL 9016) | Protections bas de parois latérales et avant en aluminium hauteur 450 mm (250 mm + 200 mm) | Cloison mobile relevable transversale avec porte coulissante double centrée largeur de passage 920 mm et hauteur 1920 mm (Hauteur sous cloison 1935 mm) | 1 niveau de rail d'arrimage acier galvanisé en applique sur 3 faces (sauf portes latérales) axé à 700 mm du plancher | 1 niveau de rail d'arrimage spécial rolls sur 3 faces (sauf portes latérales) axé à 1050 mm du plancher | Plancher renforcé avec résine grise antidérapante | 4 siphons d'évacuation d'eau | 3 plafonniers LED avec détecteur de présence | Protections évaporateurs | Ailes plastiques avec bavettes | Pares cyclistes latéraux | Phares de travail en haut de cadre commandés à l'ouverture des portes | Télématique SAMSARA pack PRO multitempératures
CF_72C18CF- 8 Pal - hayon Rétractable -PomRDO-22/05/2025-OPTIONS | O | Phares de travail en haut de cadre commandés à l'alimentation du hayon élévateur | Prise secteur dans un coffre sans clé à l'arrière gauche avec socle fixé à l'horizontale et rallonge de 10 mètres (-12 kg CU) | Poignée d'arrimage spécial rolls (Qté …... / Diamètre 25 / 35 / 45 mm) (-1 kg CU par poignée)
CF_100E19 CF- 11 Pal - hayon Rétractable -PomRDO-22/05/2025 | P | Isolation renforcée | Cadre arrière 3 vantaux ouverture totale avec porte centrale largeur 950 mm rabattable vers la droite | 1 crémone avec poignée sur chaque vantail | Rideau d'air arrière | Escabeau arrière coulissant 3 marches avec poignée et première marche antipincement | Arrêts de portes arrière à 270° | Arrêts de portes arrière à 110° | Déverrouillage interne porte arrière centrale avec clapet de protection | Poignée montoire en inox sur vantail gauche (parallèle à la crémone) | Plaque acier galvanisée 150 mm x 150 mm sur paroi latérale à l'arrière droit pour télécommande filaire du hayon | Porte latérale battante double vantaux largeur 1000 mm à 200 mm de l'avant droit avec deverrouillage interne avec une sangle montoir à droite et à gauche fixée dans le champs de l'huisserie | Rideau fixe à lanières latéral | Etrier latéral télescopique 3 marches avec buzzer en cabine | Arrêts de portes latéraux | AMENAGEMENTS : | Revêtement extérieur et intérieur des parois en polyester blanc (RAL 9016) | Cloison mobile relevable transversale avec porte coulissante double centrée largeur de passage 920 mm et hauteur 1920 mm (Hauteur sous cloison 2035 mm) | Protections bas de parois latérales et face avant en inox hauteur 450 mm | 1 niveau de rail d'arrimage acier galvanisé en applique sur 3 faces (sauf portes latérales) axé à 700 mm du plancher | 1 niveau de rail d'arrimage spécial rolls sur 3 faces (sauf portes latérales) axé à 1050 mm du plancher | Plancher renforcé avec résine grise antidérapante | 4 siphons d'évacuation | 3 plafonniers LED avec détecteur de présence | Traverse arrière renforcée avec butoirs à rouleaux en acier | Coffre à outils plastique grand modèle | Extincteur 6 kg | Protections évaporateurs | Plage et échelle d'accès au groupe frigorifique | Ailes plastiques avec bavettes | Pares cyclistes latéraux relevables | Feux de gabarits arrière multifonctions en haut de cadre | Phares de travail en haut de cadre commandé à l'ouverture des portes | 2 feux de recul supplémentaires à l'arrière dans le châssis | Télématique SAMSARA pack PRO multitempératures
CF_100E19 CF- 11 Pal - hayon Rétractable -PomRDO-22/05/2025-OPTIONS | O | Phares de travail en haut de cadre commandés à l'alimentation du hayon élévateur | Coffre (sans clé) pour rallonge électrique du groupe frigorifique positionné à l'arrière gauche (-12 kg CU) | Poignée d'arrimage spécial rolls (Qté ….. / Diamètre 25 / 35 / 45 mm) (-1 kg CU par poignée)
CF_120E19 CF- 15 Pal - hayon Rétractable -PomRDO-22/05/2025 | P | Isolation renforcée | Cadre arrière 3 vantaux ouverture totale avec porte centrale largeur 950 mm rabattable vers la droite | 1 crémone avec poignée sur chaque vantail | Rideau d'air arrière | Escabeau arrière coulissant 3 marches avec poignée et première marche antipincement | Arrêts de portes arrière à 270° | Arrêts de portes arrière à 110° | Déverrouillage interne porte arrière centrale avec clapet de protection | Poignée montoire en inox sur vantail gauche (parallèle à la crémone) | Plaque acier galvanisée 150 mm x 150 mm sur paroi latérale à l'arrière droit pour télécommande filaire du hayon | Porte latérale battante double vantaux largeur 1000 mm à 200 mm de l'avant droit avec deverrouillage interne avec une sangle montoir à droite et à gauche fixée dans le champs de l'huisserie | Rideau fixe à lanières latéral | Etrier latéral télescopique 3 marches avec buzzer en cabine | Arrêts de portes latéraux | AMENAGEMENTS : | Revêtement extérieur et intérieur des parois en polyester blanc (RAL 9016) | Cloison mobile relevable transversale avec porte coulissante double centrée largeur de passage 920 mm et hauteur 1920 mm (Hauteur sous cloison 2135 mm) | Protections bas de parois latérales et face avant en inox hauteur 450 mm | 1 niveau de rail d'arrimage acier galvanisé en applique sur 3 faces (sauf portes latérales) axé à 700 mm du plancher | 1 niveau de rail d'arrimage spécial rolls sur 3 faces (sauf portes latérales) axé à 1050 mm du plancher | Plancher renforcé avec résine grise antidérapante | 4 siphons d'évacuation | 3 plafonniers LED avec détecteur de présence | Traverse arrière renforcée avec butoirs à rouleaux en acier | Coffre à outils plastique grand modèle | Extincteur 6 kg | Protections évaporateurs | Plage et échelle d'accès au groupe frigorifique | Ailes plastiques avec bavettes | Pares cyclistes latéraux relevables | Feux de gabarits arrière multifonctions en haut de cadre | Phares de travail en haut de cadre commandé à l'ouverture des portes | 2 feux de recul supplémentaires à l'arrière dans le châssis | Télématique SAMSARA pack PRO multitempératures
CF_120E19 CF- 15 Pal - hayon Rétractable -PomRDO-22/05/2025-OPTIONS | O | Phares de travail en haut de cadre commandés à l'alimentation du hayon élévateur | Coffre (sans clé) pour rallonge électrique du groupe frigorifique positionné à l'arrière gauche (-12 kg CU) | Poignée d'arrimage spécial rolls (Qté ….. / Diamètre 25 / 35 / 45 mm) (-1 kg CU par poignée) | Label PIEK global (Caisse / groupe SUPRA 1250 City / hayon / -247 kg CU)
CF_160E21 CF- 18 Pal - hayon Rétractable -PomRDO-22/05/2025 | P | Isolation renforcée | Cadre arrière 3 vantaux ouverture totale avec porte centrale largeur 950 mm rabattable vers la droite | 1 crémone avec poignée sur chaque vantail | Rideau d'air arrière | Escabeau arrière coulissant 3 marches avec poignée et première marche antipincement | Arrêts de portes arrière à 270° | Arrêts de portes arrière à 110° | Déverrouillage interne porte arrière centrale avec clapet de protection | Poignée montoire en inox sur vantail gauche (parallèle à la crémone) | Plaque acier galvanisée 150 mm x 150 mm sur paroi latérale à l'arrière droit pour télécommande filaire du hayon | Porte latérale battante double vantaux largeur 1000 mm à 200 mm de l'avant droit avec deverrouillage interne avec une sangle montoir à droite et à gauche fixée dans le champs de l'huisserie | Rideau fixe à lanières latéral | Etrier latéral télescopique 3 marches avec buzzer en cabine | Arrêts de portes latéraux | AMENAGEMENTS : | Revêtement extérieur et intérieur des parois en polyester blanc (RAL 9016) | Cloison mobile relevable transversale avec porte coulissante double centrée largeur de passage 920 mm et hauteur 1920 mm (Hauteur sous cloison 2135 mm) | Protections bas de parois latérales et face avant en inox hauteur 450 mm | 1 niveau de rail d'arrimage acier galvanisé en applique sur 3 faces (sauf portes latérales) axé à 700 mm du plancher | 1 niveau de rail d'arrimage spécial rolls sur 3 faces (sauf portes latérales) axé à 1050 mm du plancher | Plancher renforcé avec résine grise antidérapante | 4 siphons d'évacuation | 3 plafonniers LED avec détecteur de présence | Traverse arrière renforcée avec butoirs à rouleaux en acier | Coffre à outils plastique grand modèle | Extincteur 6 kg | Protections évaporateurs | Plage et échelle d'accès au groupe frigorifique | Ailes plastiques avec bavettes | Pares cyclistes latéraux relevables | Feux de gabarits arrière multifonctions en haut de cadre | Phares de travail en haut de cadre commandé à l'ouverture des portes | 2 feux de recul supplémentaires à l'arrière dans le châssis | Télématique SAMSARA pack PRO multitempératures
CF_160E21 CF- 18 Pal - hayon Rétractable -PomRDO-22/05/2025-OPTIONS | O | Phares de travail en haut de cadre commandés à l'alimentation du hayon élévateur | Coffre (sans clé) pour rallonge électrique du groupe frigorifique positionné à l'arrière gauche (-12 kg CU) | Poignée d'arrimage spécial rolls (Qté ….. / Diamètre 25 / 35 / 45 mm) (-1 kg CU par poignée) | Label PIEK global (Caisse / groupe SUPRA 1250 City / hayon / -263 kg CU)
CF_D10.210 CF- 11 Pal - hayon Rétractable -PomRDO-22/05/2025 | P | Isolation renforcée | Cadre arrière 3 vantaux ouverture totale avec porte centrale largeur 950 mm rabattable vers la droite | 1 crémone avec poignée sur chaque vantail | Rideau d'air arrière | Escabeau arrière coulissant 3 marches avec poignée et première marche antipincement | Arrêts de portes arrière à 270° | Arrêts de portes arrière à 110° | Déverrouillage interne porte arrière centrale avec clapet de protection | Poignée montoire en inox sur vantail gauche (parallèle à la crémone) | Plaque acier galvanisée 150 mm x 150 mm sur paroi latérale à l'arrière droit pour télécommande filaire du hayon | Porte latérale battante double vantaux largeur 1000 mm à 200 mm de l'avant droit avec deverrouillage interne avec une sangle montoir à droite et à gauche fixée dans le champs de l'huisserie | Rideau fixe à lanières latéral | Etrier latéral télescopique 3 marches avec buzzer en cabine | Arrêts de portes latéraux | AMENAGEMENTS : | Revêtement extérieur et intérieur des parois en polyester blanc (RAL 9016) | Cloison mobile relevable transversale avec porte coulissante double centrée largeur de passage 920 mm et hauteur 1920 mm (Hauteur sous cloison 2035 mm) | Protections bas de parois latérales et face avant en inox hauteur 450 mm | 1 niveau de rail d'arrimage acier galvanisé en applique sur 3 faces (sauf portes latérales) axé à 700 mm du plancher | 1 niveau de rail d'arrimage spécial rolls sur 3 faces (sauf portes latérales) axé à 1050 mm du plancher | Plancher renforcé avec résine grise antidérapante | 4 siphons d'évacuation | 3 plafonniers LED avec détecteur de présence | Traverse arrière renforcée avec butoirs à rouleaux en acier | Coffre à outils plastique grand modèle | Extincteur 6 kg | Protections évaporateurs | Plage et échelle d'accès au groupe frigorifique | Ailes plastiques avec bavettes | Pares cyclistes latéraux relevables | Feux de gabarits arrière multifonctions en haut de cadre | Phares de travail en haut de cadre commandé à l'ouverture des portes | 2 feux de recul supplémentaires à l'arrière dans le châssis | Télématique SAMSARA pack PRO multitempératures
CF_D10.210 CF- 11 Pal - hayon Rétractable -PomRDO-22/05/2025-OPTIONS | O | Phares de travail en haut de cadre commandés à l'alimentation du hayon élévateur | Coffre (sans clé) pour rallonge électrique du groupe frigorifique positionné à l'arrière gauche (-12 kg CU) | Poignée d'arrimage spécial rolls (Qté ….. / Diamètre 25 / 35 / 45 mm) (-1 kg CU par poignée)
CF_D12.210 CF- 15 Pal - hayon Rétractable -PomRDO-22/05/2025 | P | Isolation renforcée | Cadre arrière 3 vantaux ouverture totale avec porte centrale largeur 950 mm rabattable vers la droite | 1 crémone avec poignée sur chaque vantail | Rideau d'air arrière | Escabeau arrière coulissant 3 marches avec poignée et première marche antipincement | Arrêts de portes arrière à 270° | Arrêts de portes arrière à 110° | Déverrouillage interne porte arrière centrale avec clapet de protection | Poignée montoire en inox sur vantail gauche (parallèle à la crémone) | Plaque acier galvanisée 150 mm x 150 mm sur paroi latérale à l'arrière droit pour télécommande filaire du hayon | Porte latérale battante double vantaux largeur 1000 mm à 200 mm de l'avant droit avec deverrouillage interne avec une sangle montoir à droite et à gauche fixée dans le champs de l'huisserie | Rideau fixe à lanières latéral | Etrier latéral télescopique 3 marches avec buzzer en cabine | Arrêts de portes latéraux |  | AMENAGEMENTS : | Revêtement extérieur et intérieur des parois en polyester blanc (RAL 9016) | Cloison mobile relevable transversale avec porte coulissante double centrée largeur de passage 920 mm et hauteur 1920 mm (Hauteur sous cloison 2135 mm) | Protections bas de parois latérales et face avant en inox hauteur 450 mm | 1 niveau de rail d'arrimage acier galvanisé en applique sur 3 faces (sauf portes latérales) axé à 700 mm du plancher | 1 niveau de rail d'arrimage spécial rolls sur 3 faces (sauf portes latérales) axé à 1050 mm du plancher | Plancher renforcé avec résine grise antidérapante | 4 siphons d'évacuation | 3 plafonniers LED avec détecteur de présence | Traverse arrière renforcée avec butoirs à rouleaux en acier | Coffre à outils plastique grand modèle | Extincteur 6 kg | Protections évaporateurs | Plage et échelle d'accès au groupe frigorifique | Ailes plastiques avec bavettes | Pares cyclistes latéraux relevables | Feux de gabarits arrière multifonctions en haut de cadre | Phares de travail en haut de cadre commandé à l'ouverture des portes | 2 feux de recul supplémentaires à l'arrière dans le châssis | Télématique SAMSARA pack PRO multitempératures
CF_D12.210 CF- 15 Pal - hayon Rétractable -PomRDO-22/05/2025-OPTIONS | O | Phares de travail en haut de cadre commandés à l'alimentation du hayon élévateur | Coffre (sans clé) pour rallonge électrique du groupe frigorifique positionné à l'arrière gauche (-12 kg CU) | Poignée d'arrimage spécial rolls (Qté ….. / Diamètre 25 / 35 / 45 mm) (-1 kg CU par poignée) | Label PIEK global (Caisse / groupe SUPRA 1250 City / hayon / -247 kg CU)
CF_D16.210 CF- 18 Pal - hayon Rétractable -PomRDO-22/05/2025 | P | Isolation renforcée | Cadre arrière 3 vantaux ouverture totale avec porte centrale largeur 950 mm rabattable vers la droite | 1 crémone avec poignée sur chaque vantail | Rideau d'air arrière | Escabeau arrière coulissant 3 marches avec poignée et première marche antipincement | Arrêts de portes arrière à 270° | Arrêts de portes arrière à 110° | Déverrouillage interne porte arrière centrale avec clapet de protection | Poignée montoire en inox sur vantail gauche (parallèle à la crémone) | Plaque acier galvanisée 150 mm x 150 mm sur paroi latérale à l'arrière droit pour télécommande filaire du hayon | Porte latérale battante double vantaux largeur 1000 mm à 200 mm de l'avant droit avec deverrouillage interne avec une sangle montoir à droite et à gauche fixée dans le champs de l'huisserie | Rideau fixe à lanières latéral | Etrier latéral télescopique 3 marches avec buzzer en cabine | Arrêts de portes latéraux |  | AMENAGEMENTS : | Revêtement extérieur et intérieur des parois en polyester blanc (RAL 9016) | Cloison mobile relevable transversale avec porte coulissante double centrée largeur de passage 920 mm et hauteur 1920 mm (Hauteur sous cloison 2135 mm) | Protections bas de parois latérales et face avant en inox hauteur 450 mm | 1 niveau de rail d'arrimage acier galvanisé en applique sur 3 faces (sauf portes latérales) axé à 700 mm du plancher | 1 niveau de rail d'arrimage spécial rolls sur 3 faces (sauf portes latérales) axé à 1050 mm du plancher | Plancher renforcé avec résine grise antidérapante | 4 siphons d'évacuation | 3 plafonniers LED avec détecteur de présence | Traverse arrière renforcée avec butoirs à rouleaux en acier | Coffre à outils plastique grand modèle | Extincteur 6 kg | Protections évaporateurs | Plage et échelle d'accès au groupe frigorifique | Ailes plastiques avec bavettes | Pares cyclistes latéraux relevables | Feux de gabarits arrière multifonctions en haut de cadre | Phares de travail en haut de cadre commandé à l'ouverture des portes | 2 feux de recul supplémentaires à l'arrière dans le châssis | Télématique SAMSARA pack PRO multitempératures
CF_D16.210 CF- 18 Pal - hayon Rétractable -PomRDO-22/05/2025-OPTIONS | O | Phares de travail en haut de cadre commandés à l'alimentation du hayon élévateur | Coffre (sans clé) pour rallonge électrique du groupe frigorifique positionné à l'arrière gauche (-12 kg CU) | Poignée d'arrimage spécial rolls (Qté ….. / Diamètre 25 / 35 / 45 mm) (-1 kg CU par poignée) | Label PIEK global (Caisse / groupe SUPRA 1250 City / hayon / -263 kg CU)
CF_D19.280 CF- 21 Pal - hayon Rétractable -PomRDO-11/03/2025 Slot1 | P | Isolation renforcée | Cadre arrière 3 vantaux ouverture totale avec porte centrale largeur 950 mm rabattable vers la droite | 1 crémone avec poignée sur chaque vantail | Rideau d'air arrière | Escabeau arrière coulissant 3 marches avec poignée et première marche antipincement | Arrêts de portes arrière à 270° | Arrêts de portes arrière à 110° | Déverrouillage interne porte arrière centrale avec clapet de protection | Poignée montoire en inox sur vantail gauche (parallèle à la crémone) | Plaque acier galvanisée 150 mm x 150 mm sur paroi latérale à l'arrière droit pour télécommande filaire du hayon | Porte latérale battante double vantaux largeur 1000 mm à 200 mm de l'avant droit avec deverrouillage interne | Rideau fixe à lanières latéral | Etrier latéral télescopique 3 marches avec buzzer en cabine | Arrêts de portes latéraux | Sangle montoire porte latérale fixée dans le champs de l'huisserie côté droit | AMENAGEMENTS : | Revêtement extérieur et intérieur des parois en polyester blanc (RAL 9016) | Cloison mobile relevable transversale avec porte coulissante double centrée largeur de passage 820 mm et hauteur 1920 mm (Hauteur sous cloison 2135 mm) | Protections bas de parois latérales et face avant en inox hauteur 450 mm | 1 niveau de rail d'arrimage acier galvanisé en applique sur 3 faces (sauf portes latérales) axé à 700 mm du plancher | 1 niveau de rail d'arrimage spécial rolls sur 3 faces (sauf portes latérales) axé à 1050 mm du plancher | Plancher renforcé avec résine grise antidérapante | 4 siphons d'évacuation | 3 plafonniers LED avec détecteur de présence | Traverse arrière renforcée avec butoirs à rouleaux en acier | Coffre à outils plastique grand modèle | Extincteur 6 kg | Protections évaporateurs | Plage et échelle d'accès au groupe frigorifique | Ailes plastiques avec bavettes | Pares cyclistes latéraux relevables | Feux de gabarits arrière multifonctions en haut de cadre | Phares de travail en haut de cadre commandé à l'ouverture des portes | 2 feux de recul supplémentaires à l'arrière dans le châssis | Télématique SAMSARA pack PRO multitempératures
CF_D19.280 CF- 21 Pal - hayon Rétractable -PomRDO-11/03/2025 Slot1-OPTIONS | O | Phares de travail en haut de cadre commandés à l'alimentation du hayon élévateur | Coffre (sans clé) pour rallonge électrique du groupe frigorifique positionné à l'arrière gauche | Poignée d'arrimage spécial rolls (Qté …... / Diamètre 25 / 35 / 45 mm) (-1 kg CU par poignée) | Cloison mobile relevable 1/2 - 1/2 | Cloison mobile relevable 1/3 DR et 2/3 GA | Cloison mobile relevable 1/3 GA et 2/3 DR | Rideau relevable isotherme Easy Acc'Air (-150 kg CU)
CF_TRACTEUR RENAULT T19.440TR -PomRDO-22/05/2025 Slot1 | P | Sans caisse
CF_TRACTEUR RENAULT T19.440TR -PomRDO-22/05/2025 Slot1-OPTIONS | O | Sans option
CF_SEMCF03- MULTI - SANS HAYON - CHEREAU -PomRDO-22/05/2025 | P | Isolation renforcée | Cadre arrière 2 vantaux ouverture totale | 1 crémone avec poignée sur chaque vantail | Rideau d'air arrière | Escabeau arrière coulissant 4 marches avec rampe | Arrêts de portes arrière à 270° | Déverrouillage interne porte arrière droite avec clapet de protection | Plaque acier galvanisée 150 mm x 150 mm sur paroi latérale à l'arrière droit pour télécommande filaire du hayon | AMENAGEMENTS : | Revêtement extérieur et intérieur des parois en polyester blanc (RAL 9016) | Cloison tranversale mobile et relevable EASYFLEX 1/2 - 1/2 avec sangles d'aide au relevage | Protections bas de parois latérales en aluminium hauteur 250 mm | 1 niveau de rail d'arrimage acier galvanisé en applique sur parois latérales axé à 1200 mm du plancher | 4 sangles d'arrimage à tension manuelle | 2 poutres alu de calage | Plancher renforcé avec résine grise antidérapante | 2 siphons d'évacuation à l'arrière | Platelage aluminium antidérapant à l'arrière profondeur 1200 mm | Buse de diffusion d'air avec 1 gaine au pavillon | 4 plafonniers LED avec détecteur de présence | Traverse arrière renforcée avec butoirs à rouleaux en acier | Coffre à outils plastique grand modèle dans l'empattement gauche | Coffre porte document en face avant | Extincteur 6 kg dans son coffre | Grille acier galvanisé en face avant pour protection évaporateur avec butoirs caoutchouc en partie basse | Protection évaporateur arrière | Ailes plastiques avec bavettes | Pares cyclistes latéraux relevables | Feux de gabarits arrière multifonctions en haut de cadre | Phares de travail en haut de cadre (commandés à l'alimentation du hayon élévateur) | 2 feux de recul supplémentaires à l'arrière dans le châssis | Télématique SAMSARA pack PRO multitempératures | Télématique SAMSARA pack PRO multitempératures
CF_SEMCF04- MULTI - SANS HAYON - CHEREAU -PomRDO-22/05/2025-OPTIONS | O | Sans option
CF_SEMCF04- MULTI - HAYON - CHEREAU -PomRDO-22/05/2025 | P | Isolation renforcée | Cadre arrière 2 vantaux ouverture totale | 1 crémone avec poignée sur chaque vantail | Rideau d'air arrière | Escabeau arrière coulissant 4 marches avec rampe | Arrêts de portes arrière à 270° | Déverrouillage interne porte arrière droite avec clapet de protection | Plaque acier galvanisée 150 mm x 150 mm sur paroi latérale à l'arrière droit pour télécommande filaire du hayon | AMENAGEMENTS : | Revêtement extérieur et intérieur des parois en polyester blanc (RAL 9016) | Cloison tranversale mobile et relevable EASYFLEX 1/2 - 1/2 avec sangles d'aide au relevage | Protections bas de parois latérales en aluminium hauteur 250 mm | 1 niveau de rail d'arrimage acier galvanisé en applique sur parois latérales axé à 1200 mm du plancher | 4 sangles d'arrimage à tension manuelle | 2 poutres alu de calage | Plancher renforcé avec résine grise antidérapante | 2 siphons d'évacuation à l'arrière | Platelage aluminium antidérapant à l'arrière profondeur 1200 mm | Buse de diffusion d'air avec 1 gaine au pavillon | 4 plafonniers LED avec détecteur de présence | Traverse arrière renforcée avec butoirs à rouleaux en acier | Coffre à outils plastique grand modèle dans l'empattement gauche | Coffre porte document en face avant | Extincteur 6 kg dans son coffre | Grille acier galvanisé en face avant pour protection évaporateur avec butoirs caoutchouc en partie basse | Protection évaporateur arrière | Ailes plastiques avec bavettes | Pares cyclistes latéraux relevables | Feux de gabarits arrière multifonctions en haut de cadre | Phares de travail en haut de cadre (commandés à l'alimentation du hayon élévateur) | 2 feux de recul supplémentaires à l'arrière dans le châssis | Guides latéraux de protection du hayon élévateur | Télématique SAMSARA pack PRO multitempératures
CF_SEMCF04- MULTI - HAYON - CHEREAU -PomRDO-22/05/2025-OPTIONS | O | Rideau relevable isotherme Smart Open-C (-150 kg CU) | 1 niveau de rail d'arrimage en applique supplémentaire axé à ..... mm du plancher (-55 kg CU) | Label PIEK global (Caisse / groupe VECTOR 19 HE MT S2 City / hayon -150 kg CU) | Cloison mobile EASYFLEX 1/3 DR - 2/3 GA | Cloison mobile EASYFLEX 1/3 GA - 2/3 DR
CF_SEMCF04- MULTI - HAYON - DOUBLE PLANCHER - CHEREAU -PomRDO-22/05/2025 | P | Isolation renforcée | Cadre arrière 2 vantaux ouverture totale | 1 crémone avec poignée sur chaque vantail | Rideau d'air arrière | Escabeau arrière coulissant 4 marches avec rampe | Arrêts de portes arrière à 270° | Déverrouillage interne porte arrière droite avec clapet de protection | Plaque acier galvanisée 150 mm x 150 mm sur paroi latérale à l'arrière droit pour télécommande filaire du hayon | AMENAGEMENTS : | Revêtement extérieur et intérieur des parois en polyester blanc (RAL 9016) | Cloison tranversale mobile et relevable EASYFLEX 1/2 - 1/2 avec sangles d'aide au relevage | Protections bas de parois latérales en aluminium hauteur 250 mm | 1 niveau de rail d'arrimage acier galvanisé en applique sur parois latérales axé à 1400 mm du plancher | 1 niveau de rail d'arrimage acier galvanisé encastré sur parois latérales axé à 785 mm du plancher | 4 sangles d'arrimage à tension manuelle | Plancher renforcé avec résine grise antidérapante | 2 siphons d'évacuation à l'arrière | Platelage aluminium antidérapant à l'arrière profondeur 1200 mm | 12 rails verticaux encastrés pour double plancher | 23 poutres capacité 1000 kg pour double plancher | Buse de diffusion d'air avec 1 gaine au pavillon | 4 plafonniers LED avec détecteur de présence | Traverse arrière renforcée avec butoirs à rouleaux en acier | Coffre à outils plastique grand modèle dans l'empattement gauche | Coffre porte document en face avant | Extincteur 6 kg dans son coffre | Grille acier galvanisé en face avant pour protection évaporateur avec butoirs caoutchouc en partie basse | Protection évaporateur arrière | Ailes plastiques avec bavettes | Pares cyclistes latéraux relevables | Feux de gabarits arrière multifonctions en haut de cadre | Phares de travail en haut de cadre (commandés à l'alimentation du hayon élévateur) | 2 feux de recul supplémentaires à l'arrière dans le châssis | Guides latéraux de protection du hayon élévateur | Télématique SAMSARA pack PRO multitempératures
CF_SEMCF04- MULTI - HAYON - DOUBLE PLANCHER - CHEREAU -PomRDO-22/05/2025-OPTIONS | O | Hauteur intérieure 2700 mm (hauteur hors tout 4120 mm avec hauteur d'attelage 1150 mm) | Hauteur intérieure 2800 mm (Hauteur hors tout 4220 mm avec hauteur d'attelage 1150 mm) | Label PIEK global (Caisse / groupe VECTOR 19 HE MT S2 City / hayon -150 kg CU) | Cloison mobile EASYFLEX 1/3 DR - 2/3 GA | Cloison mobile EASYFLEX 1/3 GA - 2/3 DR
CF_DCOCF--PomSDA-20/05/2025 | P | Isolation renforcée CFL | Cadre arrière 2 portes centrales largeur 1100 mm | 1 crémone avec poignée sur chaque vantail | Fermeture manuelle à clé | Arrêts de portes arrière à 180° | Arrêts de portes arrière à 110° | Rideaux d'air arrière (Hauteur sous rideaux d'air 1750 mm) | Déverrouillage interne sur porte arrière droite | Marchepied arrière fixe 1 marche | AMENAGEMENTS : | Revêtement extérieur et intérieur des parois en polyester blanc (RAL 9016) | Protections bas de parois latérales et avant en aluminium hauteur 200 mm | 2 niveaux d'étagères relevables en aluminium à droite et à gauche largeur 500 mm. | Plancher renforcé avec résine grise antidérapante et passages de roues | 2 siphons d'évacuation d'eau | 1 plafonnier LED avec détecteur de présence | 1 feu stop en haut de cadre | Phare de travail en haut de cadre commandé à l'ouverture des portes | Télématique SAMSARA pack PRO monotempérature
CF_DCOCF--PomSDA-20/05/2025-OPTIONS | O | 1 niveau d'étagère relevable en aluminium à droite et à gauche largeur 500 mm (+26 kg CU) | 3 niveaux d'étagères relevables en aluminium à droite et à gauche largeur 500 mm (-29 kg CU)
CF_35S14CF-5PaL-Vrac--PomSDA-20/05/2025 | P | Isolation renforcée URBAN | Cadre arrière 3 vantaux ouverture totale. Porte centrale largeur 1000 mm rabattable vers la droite avec déverrouillage interne | 1 crémone avec poignée sur porte centrale. Verrous intérieurs sur les 2 autres vantaux | Fermeture centralisée | Arrêts de portes arrière à 270° aimantés SimpleLock | Arrêt de porte arrière centrale à 110° | Rideau d'air arrière (hauteur de passage 1750 mm) | Faux châssis RigidLink | Profil face avant aérodynamique | Déflecteur de cabine | AMENAGEMENTS : | Revêtement extérieur et intérieur des parois en polyester blanc (RAL 9016) | Protections bas de parois latérales et avant en aluminium hauteur 250 mm | 1 niveau de rail d'arrimage aluminium en applique sur 3 faces axé à 800 mm du plancher | 4 sangles d'arrimage à tension manuelle | Plancher renforcé avec résine grise antidérapante | Caillebotis plastique au sol sur toute la surface du plancher | 2 siphons d'évacuation d'eau | 1 plafonnier LED avec détecteur de présence | Protection évaporateur | Ailes plastiques avec bavettes | Pares cyclistes latéraux URBAN | Phares de travail en haut de cadre. Bandeau LED commandé à l'ouverture des portes | Télématique SAMSARA pack PRO monotempérature | 2 feux stop en haut de cadre
CF_35S14CF-5PaL-Vrac--PomSDA-20/05/2025-OPTIONS | O | Coffre (sans clé) pour rallonge électrique du groupe frigorifique positionné à l'arrière gauche (-12 kg CU)
CF_35S14CF-2étagères--PomSDA-20/05/2025 | P | Isolation renforcée URBAN | Cadre arrière 3 vantaux ouverture totale. Porte centrale largeur 1000 mm rabattable vers la droite avec déverrouillage interne | 1 crémone avec poignée sur porte centrale. Verrous intérieurs sur les 2 autres vantaux | Fermeture centralisée | Arrêts de portes arrière à 270° aimantés SimpleLock | Arrêt de porte arrière centrale à 110° | Rideau d'air arrière (hauteur de passage 1750 mm) | Faux châssis RigidLink | Profil face avant aérodynamique | Déflecteur de cabine | AMENAGEMENTS : | Revêtement extérieur et intérieur des parois en polyester blanc (RAL 9016) | Protections bas de parois latérales et avant en aluminium hauteur 250 mm | 2 niveaux d'étagères relevables en aluminium à droite et à gauche largeur 500 mm axées à 700 mm et 1300 mm du plancher | Plancher renforcé avec résine grise antidérapante | Caillebotis plastique au sol sur toute la surface du plancher | 2 siphons d'évacuation d'eau | 1 plafonnier LED avec détecteur de présence | Ailes plastiques avec bavettes | Pares cyclistes latéraux URBAN | Phares de travail en haut de cadre. Bandeau LED commandé à l'ouverture des portes | Télématique SAMSARA pack PRO monotempérature | 2 feux stop en haut de cadre
CF_35S14CF-2étagères--PomSDA-20/05/2025-OPTIONS | O | Coffre (sans clé) pour rallonge électrique du groupe frigorifique positionné à l'arrière gauche (-12 kg CU) | 1 niveau d'étagère relevable en aluminium à droite et à gauche largeur 500 mm (+30 kg CU) | 3 niveaux d'étagères relevables en aluminium à droite et à gauche largeur 500 mm (-21 kg CU)
CF_35S14CF-6PaL-large--PomSDA-20/05/2025 | P | Isolation renforcée URBAN | Cadre arrière 3 vantaux ouverture totale. Porte centrale largeur 1000 mm rabattable vers la droite avec déverrouillage interne | 1 crémone avec poignée sur porte centrale. Verrous intérieurs sur les 2 autres vantaux | Fermeture centralisée | Arrêts de portes arrière à 270° aimantés SimpleLock | Arrêt de porte arrière centrale à 110° | Rideau d'air arrière (hauteur de passage 1750 mm) | Faux châssis RigidLink | Profil face avant aérodynamique | Déflecteur de cabine | AMENAGEMENTS : | Revêtement extérieur et intérieur des parois en polyester blanc (RAL 9016) | Protections bas de parois latérales et avant en aluminium hauteur 250 mm | 2 niveaux de rails d'arrimage aluminium en applique sur 3 faces axés à 600 mm et 1000 mm du plancher | 4 sangles d'arrimage à tension manuelle | Plancher renforcé avec résine grise antidérapante | 2 siphons d'évacuation d'eau | 1 plafonnier LED avec détecteur de présence | Protection évaporateur | Ailes plastiques avec bavettes | Pares cyclistes latéraux URBAN | Phares de travail en haut de cadre. Bandeau LED commandé à l'ouverture des portes | Télématique SAMSARA pack PRO monotempérature | 2 feux stop en haut de cadre
CF_35S14CF-6PaL-large--PomSDA-20/05/2025-OPTIONS | O | Coffre (sans clé) pour rallonge électrique du groupe frigorifique positionné à l'arrière gauche (-12 kg CU) | 1 niveau de rail d'arrimage spécial rolls sur 3 faces axé à ……. mm du plancher (-13 kg CU) | Poignée d'arrimage spécial rolls (Qté …. / Diamètre 25 / 35 / 45 mm) (- 1 kg CU par poignée)
CF_35S14CF-8Rolls large--PomSDA-20/05/2025 | P | Pneumatiques montagne train arrière | Pneumatiques montagne trains avant et arrière |  | Isolation renforcée URBAN | Cadre arrière 3 vantaux ouverture totale. Porte centrale largeur 1000 mm rabattable vers la droite avec déverrouillage interne | 1 crémone avec poignée sur porte centrale. Verrous intérieurs sur les 2 autres vantaux | Fermeture centralisée | Arrêts de portes arrière à 270° aimantés SimpleLock | Arrêt de porte arrière centrale à 110° | Rideau d'air arrière (hauteur de passage 1900 mm) | Faux châssis RigidLink | Profil face avant aérodynamique | Déflecteur de cabine | AMENAGEMENTS : | Revêtement extérieur et intérieur des parois en polyester blanc (RAL 9016) | Protections bas de parois latérales et avant en aluminium hauteur 450 mm (250 mm + 200 mm) | 1 niveau de rail d'arrimage aluminium en applique sur 3 faces (sauf portes latérales) axé à 800 mm du plancher | 1 niveau de rail d'arrimage spécial rolls sur 3 faces axé à 1100 mm du plancher | Poignée d'arrimage spécial rolls (Qté 10 / Diamètre 25 / 35 / 45 mm) | 4 sangles d'arrimage à tension manuelle | Plancher renforcé avec résine grise antidérapante | 2 siphons d'évacuation d'eau | 1 plafonnier LED avec détecteur de présence | Protection évaporateur | Ailes plastiques avec bavettes | Pares cyclistes latéraux URBAN | Phares de travail en haut de cadre. Bandeau LED commandé à l'ouverture des portes | Télématique SAMSARA pack PRO monotempérature
CF_35S14CF-8Rolls large--PomSDA-20/05/2025-OPTIONS | O | Coffre (sans clé) pour rallonge électrique du groupe frigorifique positionné à l'arrière gauche (-12 kg CU) | 2ème niveau de rail d'arrimage spécial rolls sur 3 faces axé à …….. mm du plancher (-13 kg cU) | Poignée d'arrimage spécial rolls supplémentaire (Diamètre 25 / 35 / 45 mm) (- 1 kg CU par poignée)
CF_72C18CF-8Palettes--PomSDA-20/05/2025 | P | Isolation renforcée CFL | Cadre arrière 2 vantaux ouverture totale (porte droite prioritaire) | 1 crémone avec poignée sur chaque vantail | Fermeture manuelle à clé | Arrêts de portes arrière à ressort à 270° | Arrêts de portes arrière à 110° | Rideau d'air arrière (Hauteur de passage 1850 mm) | Escabeau arrière coulissant 4 marches avec poignée et première marche antipincement | Plaque acier galvanisée 150 mm x 150 mm sur paroi latérale à l'arrière droit pour télécommande filaire du hayon | Faux châssis acier galvanisé | AMENAGEMENTS : | Revêtement extérieur et intérieur des parois en polyester blanc (RAL 9016) | Protections bas de parois latérales et avant en aluminium hauteur 450 mm (250 mm + 200 mm) | 1 niveau de rail d'arrimage acier galvanisé en applique sur 3 faces axé à 800 mm du plancher | 4 sangles d'arrimage à tension manuelle | Plancher renforcé avec résine grise antidérapante | 2 siphons d'évacuation d'eau | 2 plafonniers LED avec détecteur de présence | Protection évaporateur | Ailes plastiques avec bavettes | Pares cyclistes latéraux | Phares de travail en haut de cadre (commandés à l'alimentation du hayon élévateur) | Télématique SAMSARA pack PRO monotempérature
CF_72C18CF-8Palettes--PomSDA-20/05/2025-OPTIONS | O | Coffre (sans clé) pour rallonge électrique du groupe frigorifique positionné à l'arrière gauche (-12 kg CU) | 1 niveau de rail d'arrimage acier galvanisé supplémentaire en applique sur 3 faces axé à ....... mm du plancher (-28 kg CU) | Phares de travail en haut de cadre (commandés à l'ouverture de la porte)
CF_72C18CF-15 Rolls--PomSDA-20/05/2025 | P | Isolation renforcée CFR | Cadre arrière 2 vantaux ouverture totale (porte droite prioritaire) avec déverrouillage interne | 1 crémone avec poignée sur chaque vantail | Fermeture manuelle à clé | Arrêts de portes arrière à ressort à 270° | Arrêts de portes arrière à 110° | Rideau d'air arrière (Hauteur de passage 2050 mm) | Escabeau arrière coulissant 4 marches avec poignée et première marche antipincement | Plaque acier galvanisée 150 mm x 150 mm sur paroi latérale à l'arrière droit pour télécommande filaire du hayon | Faux châssis acier galvanisé | AMENAGEMENTS : | Revêtement extérieur et intérieur des parois en polyester blanc (RAL 9016) | Protections bas de parois latérales et avant en aluminium hauteur 450 mm (250 mm + 200 mm) | 1 niveau de rail d'arrimage spécial rolls sur 3 faces axé à 1000 mm du plancher | Poignée d'arrimage spécial rolls (Qté 12 / Diamètre 25 / 35 / 45 mm) | Plancher renforcé avec résine grise antidérapante | 2 siphons d'évacuation d'eau | 2 plafonniers LED avec détecteur de présence | Protection évaporateur | Ailes plastiques avec bavettes | Pares cyclistes latéraux | Feux de gabarits arrière multifonctions en haut de cadre | Phares de travail en haut de cadre (commandés à l'alimentation du hayon élévateur) | Télématique SAMSARA pack PRO monotempérature
CF_72C18CF-15 Rolls--PomSDA-20/05/2025-OPTIONS | O | Coffre (sans clé) pour rallonge électrique du groupe frigorifique positionné à l'arrière gauche (-12 kg CU) | 1 niveau de rail d'arrimage acier galvanisé en applique sur 3 faces axé à ....... mm du plancher avec 4 sangles (-30 kg CU) | Phares de travail en haut de cadre (commandés à l'ouverture de la porte)
CF_D10.210CF-10Palettes--PomSDA-20/05/2025 | P | Isolation renforcée | Cadre arrière 2 vantaux ouverture totale (porte droite prioritaire) | 1 crémone avec poignée sur chaque vantail | Rideau d'air arrière (Hauteur de passage 2100 mm) | Escabeau arrière coulissant 3 marches avec poignée et première marche antipincement | Arrêts de portes arrière à 270° | Arrêts de portes arrière à 110° | Déverrouillage interne porte arrière droite avec clapet de protection | Poignée montoire en inox sur vantail gauche (parallèle à la crémone) | Plaque acier galvanisée 150 mm x 150 mm sur paroi latérale à l'arrière droit pour télécommande filaire du hayon | AMENAGEMENTS : | Revêtement extérieur et intérieur des parois en polyester blanc (RAL 9016) | Protections bas de parois latérales et avant en inox hauteur 450 mm | 1 niveau de rail d'arrimage acier galvanisé en applique sur 3 faces (sauf portes latérales) axé à 1100 mm du plancher | 4 sangles d'arrimage à tension manuelle | Plancher renforcé avec résine grise antidérapante | 4 siphons d'évacuation | 2 plafonniers LED avec détecteur de présence | Traverse arrière renforcée avec butoirs à rouleaux en acier | Coffre à outils plastique grand modèle | Coffre (sans clé) pour rallonge électrique du groupe frigorifique positionné à l'arrière gauche | Extincteur 6 kg | Protection évaporateur | Plage et échelle d'accès au groupe frigorifique | Ailes plastiques avec bavettes | Pares cyclistes latéraux relevables | Feux de gabarits arrière multifonctions en haut de cadre | Phares de travail en haut de cadre (commandés à l'alimentation du hayon élévateur) | 2 feux de recul supplémentaires à l'arrière dans le châssis | Télématique SAMSARA pack PRO monotempérature
CF_D10.210CF-10Palettes--PomSDA-20/05/2025-OPTIONS | O | 1 niveau de rail d'arrimage en applique supplémentaire axé à ..... mm du plancher (-36 kg CU) | 1 niveau de rail d'arrimage spécial rolls sur 3 faces axé à ….. mm du plancher (-20 kg CU) | Poignée d'arrimage spécial rolls (Qté …. / Diamètre 25 / 35 / 45 mm) (- 1 kg CU par poignée) | Porte latérale battante double vantaux largeur 1000 mm à 700 mm de l'avant droit avec déverrouillage interne et étrier latéral télescopique 3 marches avec buzzer en cabine + rideau d'air (-84 kg CU) | Phares de travail en haut de cadre (commandés à l'ouverture de la porte)
CF_100E19CF-10Palettes--PomSDA-20/05/2025 | P | Isolation renforcée | Cadre arrière 2 vantaux ouverture totale (porte droite prioritaire) | 1 crémone avec poignée sur chaque vantail | Rideau d'air arrière (Hauteur de passage 2100 mm) | Escabeau arrière coulissant 3 marches avec poignée et première marche antipincement | Arrêts de portes arrière à 270° | Arrêts de portes arrière à 110° | Déverrouillage interne porte arrière droite avec clapet de protection | Poignée montoire en inox sur vantail gauche (parallèle à la crémone) | Plaque acier galvanisée 150 mm x 150 mm sur paroi latérale à l'arrière droit pour télécommande filaire du hayon | AMENAGEMENTS : | Revêtement extérieur et intérieur des parois en polyester blanc (RAL 9016) | Protections bas de parois latérales et avant en inox hauteur 450 mm | 1 niveau de rail d'arrimage acier galvanisé en applique sur 3 faces (sauf portes latérales) axé à 1100 mm du plancher | 4 sangles d'arrimage à tension manuelle | Plancher renforcé avec résine grise antidérapante | 4 siphons d'évacuation | 2 plafonniers LED avec détecteur de présence | Traverse arrière renforcée avec butoirs à rouleaux en acier | Coffre à outils plastique grand modèle | Coffre (sans clé) pour rallonge électrique du groupe frigorifique positionné à l'arrière gauche | Extincteur 6 kg | Protection évaporateur | Plage et échelle d'accès au groupe frigorifique | Ailes plastiques avec bavettes | Pares cyclistes latéraux relevables | Feux de gabarits arrière multifonctions en haut de cadre | Phares de travail en haut de cadre (commandés à l'alimentation du hayon élévateur) | 2 feux de recul supplémentaires à l'arrière dans le châssis | Télématique SAMSARA pack PRO monotempérature
CF_100E19CF-10Palettes--PomSDA-20/05/2025-OPTIONS | O | 1 niveau de rail d'arrimage en applique supplémentaire axé à ..... mm du plancher (-36 kg CU) | 1 niveau de rail d'arrimage spécial rolls sur 3 faces axé à ….. mm du plancher (-20 kg CU) | Poignée d'arrimage spécial rolls (Qté …. / Diamètre 25 / 35 / 45 mm) (- 1 kg CU par poignée) | Porte latérale battante double vantaux largeur 1000 mm à 700 mm de l'avant droit avec déverrouillage interne et étrier latéral télescopique 3 marches avec buzzer en cabine + rideau d'air (-84 kg CU) | Phares de travail en haut de cadre (commandés à l'ouverture de la porte)
CF_35S14CF04 URBAN -5 Pal - Hayon-PomTA-13/03/2025 | P | Isolation renforcée URBAN | Cadre arrière 2 vantaux ouverture totale (porte droite prioritaire) | 1 crémone avec poignée sur chaque vantail | Fermeture centralisée | Arrêts de portes arrière à 270° aimantés SimpleLock | Arrêts de portes arrière à 110° | Rideau d'air arrière | Plaque acier galvanisée 150 mm x 150 mm sur paroi latérale à l'arrière droit pour télécommande filaire du hayon | Porte latérale battante double vantaux largeur 1000 mm à 450 mm de l'avant droit avec déverrouillage interne avec une sangle montoir à droite et à gauche fixée dans le champs de l'huisserie | Etrier latéral télescopique 2 marches avec buzzer en cabine | Arrêts de portes latéraux | Faux châssis RigidLink | Profil face avant aérodynamique | Déflecteur de cabine | AMENAGEMENTS : | Revêtement extérieur et intérieur des parois en polyester blanc (RAL 9016) | Protections bas de parois latérales et avant en aluminium hauteur 450 mm (250 mm + 200 mm) | 1 niveau de rail d'arrimage aluminium en applique sur 3 faces (sauf portes latérales) axé à 900 mm du plancher | 4 sangles d'arrimage à tension manuelle | Plancher renforcé avec résine grise antidérapante | 2 siphons d'évacuation d'eau | 1 plafonnier LED avec détecteur de présence | Protection évaporateur | Ailes plastiques avec bavettes | Pares cyclistes latéraux URBAN | Phares de travail en haut de cadre. Bandeau LED commandé à l'ouverture des portes | Télématique SAMSARA pack PRO monotempérature | 2 feux stop en haut de cadre
CF_35S14CF04 URBAN -5 Pal - Hayon-PomTA-13/03/2025-OPTIONS | O | Coffre (sans clé) pour rallonge électrique du groupe frigorifique positionné à l'arrière gauche (-12 kg CU) | 1 niveau de rail d'arrimage aluminium supplémentaire en applique sur 3 faces axé à ....... mm du plancher (-13 kg CU) | 1 niveau de rail d'arrimage spécial rolls sur 3 faces axé à ……. mm du plancher (-13 kg CU) | Poignée d'arrimage spécial rolls (Qté …. / Diamètre 25 / 35 / 45 mm) (- 1 kg CU par poignée)
CF_35S14CF04 URBAN -6 Pal large - Hayon-PomTA-13/03/2025 | P | Isolation renforcée URBAN | Cadre arrière 2 vantaux ouverture totale (porte droite prioritaire) | 1 crémone avec poignée sur chaque vantail | Fermeture centralisée | Arrêts de portes arrière à 270° aimantés SimpleLock | Arrêts de portes arrière à 110° | Rideau d'air arrière | Plaque acier galvanisée 150 mm x 150 mm sur paroi latérale à l'arrière droit pour télécommande filaire du hayon | Porte latérale battante double vantaux largeur 1000 mm à 450 mm de l'avant droit avec déverrouillage interne avec une sangle montoir à droite et à gauche fixée dans le champs de l'huisserie | Etrier latéral télescopique 2 marches avec buzzer en cabine | Arrêts de portes latéraux | Faux châssis RigidLink | Profil face avant aérodynamique | Déflecteur de cabine | AMENAGEMENTS : | Revêtement extérieur et intérieur des parois en polyester blanc (RAL 9016) | Protections bas de parois latérales et avant en aluminium hauteur 450 mm (250 mm + 200 mm) | 1 niveau de rail d'arrimage aluminium en applique sur 3 faces (sauf portes latérales) axé à 900 mm du plancher | 4 sangles d'arrimage à tension manuelle | Plancher renforcé avec résine grise antidérapante | 2 siphons d'évacuation d'eau | 1 plafonnier LED avec détecteur de présence | Protection évaporateur | Ailes plastiques avec bavettes | Pares cyclistes latéraux URBAN | Phares de travail en haut de cadre. Bandeau LED commandé à l'ouverture des portes | Télématique SAMSARA pack PRO monotempérature | 2 feux stop en haut de cadre
CF_35S14CF04 URBAN -6 Pal large - Hayon-PomTA-13/03/2025-OPTIONS | O | Coffre (sans clé) pour rallonge électrique du groupe frigorifique positionné à l'arrière gauche (-12 kg CU) | 1 niveau de rail d'arrimage aluminium supplémentaire en applique sur 3 faces axé à ....... mm du plancher (-13 kg CU) | 1 niveau de rail d'arrimage spécial rolls sur 3 faces axé à ……. mm du plancher (-13 kg CU) | Poignée d'arrimage spécial rolls (Qté …. / Diamètre 25 / 35 / 45 mm) (- 1 kg CU par poignée)
CF_35S14CF04 URBAN -6 Pal long- Hayon-PomTA-13/03/2025 | P | Isolation renforcée URBAN | Cadre arrière 2 vantaux ouverture totale (porte droite prioritaire) | 1 crémone avec poignée sur chaque vantail | Fermeture centralisée | Arrêts de portes arrière à 270° aimantés SimpleLock | Arrêts de portes arrière à 110° | Rideau d'air arrière | Plaque acier galvanisée 150 mm x 150 mm sur paroi latérale à l'arrière droit pour télécommande filaire du hayon | Porte latérale battante double vantaux largeur 1000 mm à 450 mm de l'avant droit avec déverrouillage interne avec une sangle montoir à droite et à gauche fixée dans le champs de l'huisserie | Etrier latéral télescopique 2 marches avec buzzer en cabine | Arrêts de portes latéraux | Faux châssis RigidLink | Profil face avant aérodynamique | Déflecteur de cabine | AMENAGEMENTS : | Revêtement extérieur et intérieur des parois en polyester blanc (RAL 9016) | Protections bas de parois latérales et avant en aluminium hauteur 450 mm (250 mm + 200 mm) | 1 niveau de rail d'arrimage aluminium en applique sur 3 faces (sauf portes latérales) axé à 900 mm du plancher | 4 sangles d'arrimage à tension manuelle | Plancher renforcé avec résine grise antidérapante | 2 siphons d'évacuation d'eau | 1 plafonnier LED avec détecteur de présence | Protection évaporateur | Ailes plastiques avec bavettes | Pares cyclistes latéraux URBAN | Phares de travail en haut de cadre. Bandeau LED commandé à l'ouverture des portes | Télématique SAMSARA pack PRO monotempérature | 2 feux stop en haut de cadre
CF_35S14CF04 URBAN -6 Pal long- Hayon-PomTA-13/03/2025-OPTIONS | O | Coffre (sans clé) pour rallonge électrique du groupe frigorifique positionné à l'arrière gauche (-12 kg CU) | 1 niveau de rail d'arrimage aluminium supplémentaire en applique sur 3 faces axé à ....... mm du plancher (-15 kg CU) | 1 niveau de rail d'arrimage spécial rolls sur 3 faces axé à …….. mm du plancher (-15 kg CU) | Poignée d'arrimage spécial rolls (Qté …. / Diamètre 25 / 35 / 45 mm) (- 1 kg CU par poignée)
CF_72C18CF - HAYON RABATTABLE-PomTA-13/03/2025 | P | Isolation renforcée CFL | Cadre arrière 2 vantaux ouverture totale (porte droite prioritaire) | 1 crémone avec poignée sur chaque vantail | Fermeture manuelle à clé | Arrêts de portes arrière à ressort à 270° | Arrêts de portes arrière à 110° | Rideau d'air arrière | Plaque acier galvanisée 150 mm x 150 mm sur paroi latérale à l'arrière droit pour télécommande filaire du hayon | Porte latérale battante double vantaux largeur 1000 mm à 100 mm de l'avant droit avec déverrouillage interne avec une sangle montoir à droite et à gauche fixée dans le champs de l'huisserie | Etrier latéral télescopique 2 marches avec buzzer en cabine | Arrêts de portes latéraux | Faux châssis acier galvanisé |  | AMENAGEMENTS : | Revêtement extérieur et intérieur des parois en polyester blanc (RAL 9016) | Protections bas de parois latérales et avant en aluminium hauteur 450 mm (250 mm + 200 mm) | 1 niveau de rail d'arrimage acier galvanisé en applique sur 3 faces (sauf portes latérales) axé à 900 mm du plancher | 4 sangles d'arrimage à tension manuelle | Plancher renforcé avec résine grise antidérapante | 2 siphons d'évacuation d'eau | 2 plafonniers LED avec détecteur de présence | Protection évaporateur | Ailes plastiques avec bavettes | Pares cyclistes latéraux | Phares de travail en haut de cadre. | Télématique SAMSARA pack PRO monotempérature | Extincteur 2 kg en cabine
CF_72C18CF - HAYON RABATTABLE-PomTA-13/03/2025-OPTIONS | O | Coffre (sans clé) pour rallonge électrique du groupe frigorifique positionné à l'arrière gauche (-12 kg CU) | 1 niveau de rail d'arrimage aluminium supplémentaire en applique sur 3 faces axé à ....... mm du plancher (-26 kg CU) | 1 niveau de rail d'arrimage spécial rolls sur 3 faces axé à ……. mm du plancher (-15 kg CU) | Poignée d'arrimage spécial rolls (Qté …. / Diamètre 25 / 35 / 45 mm) (- 1 kg CU par poignée)
CF_72C18CF - HAYON RETRACTABLE-PomTA-13/03/2025 | P | Isolation renforcée CFL | Cadre arrière 2 vantaux ouverture totale (porte droite prioritaire) | 1 crémone avec poignée sur chaque vantail | Fermeture manuelle à clé | Arrêts de portes arrière à ressort à 270° | Arrêts de portes arrière à 110° | Rideau d'air arrière | Escabeau arrière coulissant 4 marches avec poignée et première marche antipincement | Plaque acier galvanisée 150 mm x 150 mm sur paroi latérale à l'arrière droit pour télécommande filaire du hayon | Porte latérale battante double vantaux largeur 1000 mm à 100 mm de l'avant droit avec déverrouillage interne avec une sangle montoir à droite et à gauche fixée dans le champs de l'huisserie | Etrier latéral télescopique 2 marches avec buzzer en cabine | Faux châssis acier galvanisé | Arrêts de portes latéraux |  | AMENAGEMENTS : | Revêtement extérieur et intérieur des parois en polyester blanc (RAL 9016) | Protections bas de parois latérales et avant en aluminium hauteur 450 mm (250 mm + 200 mm) | 1 niveau de rail d'arrimage acier galvanisé en applique sur 3 faces (sauf portes latérales) axé à 900 mm du plancher | 4 sangles d'arrimage à tension manuelle | Plancher renforcé avec résine grise antidérapante | 2 siphons d'évacuation d'eau | 2 plafonniers LED avec détecteur de présence | Protection évaporateur | Ailes plastiques avec bavettes | Pares cyclistes latéraux | Phares de travail en haut de cadre. | Télématique SAMSARA pack PRO monotempérature | Extincteur 2 kg en cabine
CF_72C18CF - HAYON RETRACTABLE-PomTA-13/03/2025-OPTIONS | O | Coffre (sans clé) pour rallonge électrique du groupe frigorifique positionné à l'arrière gauche (-12 kg CU) | 1 niveau de rail d'arrimage aluminium supplémentaire en applique sur 3 faces axé à ....... mm du plancher (-28 kg CU) | 1 niveau de rail d'arrimage spécial rolls sur 3 faces axé à ……. mm du plancher (-17 kg CU) | Poignée d'arrimage spécial rolls (Qté …. / Diamètre 25 / 35 / 45 mm) (- 1 kg CU par poignée)
CF_120E19 CF - 12 PAL-PomTA-13/10/2025 | P | Rideau d'air arrière | Escabeau arrière coulissant 3 marches avec poignée et première marche antipincement | Arrêts de portes arrière à 270° | Arrêts de portes arrière à 110° | Déverrouillage interne porte arrière droite avec clapet de protection | Poignée montoire en inox sur vantail gauche (parallèle à la crémone) | Plaque acier galvanisée 150 mm x 150 mm sur paroi latérale à l'arrière droit pour télécommande filaire du hayon | Porte latérale battante double vantaux largeur 1000 mm à 100 mm de l'avant droit avec déverrouillage interne avec une sangle montoir à droite et à gauche fixée dans le champs de l'huisserie | Etrier latéral télescopique 3 marches avec buzzer en cabine | Arrêts de portes latéraux |  | AMENAGEMENTS : | Revêtement extérieur et intérieur des parois en polyester blanc (RAL 9016) | Protections bas de parois latérales et avant en inox hauteur 450 mm | 1 niveau de rail d'arrimage acier galvanisé en applique sur 3 faces (sauf portes latérales) axé à 1100 mm du plancher | 4 sangles d'arrimage à tension manuelle | Plancher renforcé avec résine grise antidérapante | 4 siphons d'évacuation | 2 plafonniers LED avec détecteur de présence | Traverse arrière renforcée avec butoirs à rouleaux en acier | Coffre à outils plastique grand modèle | Coffre (sans clé) pour rallonge électrique du groupe frigorifique positionné à l'arrière gauche | Extincteur 6 kg | Protection évaporateur | Plage et échelle d'accès au groupe frigorifique | Ailes plastiques avec bavettes | Pares cyclistes latéraux relevables | Feux de gabarits arrière multifonctions en haut de cadre | Phares de travail en haut de cadre (commandés à l'alimentation du hayon élévateur) | 2 feux de recul supplémentaires à l'arrière dans le châssis | Télématique SAMSARA pack PRO monotempérature
CF_120E19 CF - 12 PAL-PomTA-13/10/2025-OPTIONS | O | Cadre arrière 3 vantaux (-24 kg CU) | Rideau relevable isotherme Easy Acc'Air (-150 kg CU) | Label PIEK global (Caisse / groupe SUPRA 1250 City / hayon -298 kg CU) | 1 niveau de rail d'arrimage en applique supplémentaire axé à ..... mm du plancher (-36 kg CU) | 1 niveau de rail d'arrimage spécial rolls sur 3 faces axé à ….. mm du plancher (-20 kg CU) | Poignée d'arrimage spécial rolls (Qté …. / Diamètre 25 / 35 / 45 mm) (- 1 kg CU par poignée)
CF_160E21 CF - 15 PAL-PomTA-13/10/2025 | P | Isolation renforcée | Cadre arrière 2 vantaux ouverture totale (porte droite prioritaire) | 1 crémone avec poignée sur chaque vantail | Rideau d'air arrière | Escabeau arrière coulissant 3 marches avec poignée et première marche antipincement | Arrêts de portes arrière à 270° | Arrêts de portes arrière à 110° | Déverrouillage interne porte arrière droite avec clapet de protection | Poignée montoire en inox sur vantail gauche (parallèle à la crémone) | Plaque acier galvanisée 150 mm x 150 mm sur paroi latérale à l'arrière droit pour télécommande filaire du hayon | Porte latérale battante double vantaux largeur 1000 mm à 100 mm de l'avant droit avec déverrouillage interne avec une sangle montoir à droite et à gauche fixée dans le champs de l'huisserie | Etrier latéral télescopique 3 marches avec buzzer en cabine | Arrêts de portes latéraux |  | AMENAGEMENTS : | Revêtement extérieur et intérieur des parois en polyester blanc (RAL 9016) | Protections bas de parois latérales et avant en inox hauteur 450 mm | 1 niveau de rail d'arrimage acier galvanisé en applique sur 3 faces (sauf portes latérales) axé à 1100 mm du plancher | 4 sangles d'arrimage à tension manuelle | Plancher renforcé avec résine grise antidérapante | 4 siphons d'évacuation | 2 plafonniers LED avec détecteur de présence | Traverse arrière renforcée avec butoirs à rouleaux en acier | Coffre à outils plastique grand modèle | Coffre (sans clé) pour rallonge électrique du groupe frigorifique positionné à l'arrière gauche | Extincteur 6 kg | Protection évaporateur | Plage et échelle d'accès au groupe frigorifique | Ailes plastiques avec bavettes | Pares cyclistes latéraux relevables | Feux de gabarits arrière multifonctions en haut de cadre | Phares de travail en haut de cadre (commandés à l'alimentation du hayon élévateur) | 2 feux de recul supplémentaires à l'arrière dans le châssis | Télématique SAMSARA pack PRO monotempérature
CF_160E21 CF - 15 PAL-PomTA-13/10/2025-OPTIONS | O | Cadre arrière 3 vantaux (-24 kg CU) | Rideau relevable isotherme Easy Acc'Air (-150 kg CU) | Label PIEK global (Caisse / groupe SUPRA 1250 City / hayon -314 kg CU) | 1 niveau de rail d'arrimage en applique supplémentaire axé à ..... mm du plancher (-43 kg CU) | 1 niveau de rail d'arrimage spécial rolls sur 3 faces axé à ….. mm du plancher (-24 kg CU) | Poignée d'arrimage spécial rolls (Qté …. / Diamètre 25 / 35 / 45 mm) (- 1 kg CU par poignée)
CF_160E21 CF - 18 PAL-PomTA-13/10/2025 | P | Isolation renforcée | Cadre arrière 2 vantaux ouverture totale (porte droite prioritaire) | 1 crémone avec poignée sur chaque vantail | Rideau d'air arrière | Escabeau arrière coulissant 3 marches avec poignée et première marche antipincement | Arrêts de portes arrière à 270° | Arrêts de portes arrière à 110° | Déverrouillage interne porte arrière droite avec clapet de protection | Poignée montoire en inox sur vantail gauche (parallèle à la crémone) | Plaque acier galvanisée 150 mm x 150 mm sur paroi latérale à l'arrière droit pour télécommande filaire du hayon | Porte latérale battante double vantaux largeur 1000 mm à 100 mm de l'avant droit avec déverrouillage interne avec une sangle montoir à droite et à gauche fixée dans le champs de l'huisserie | Etrier latéral télescopique 3 marches avec buzzer en cabine | Arrêts de portes latéraux |  | AMENAGEMENTS : | Revêtement extérieur et intérieur des parois en polyester blanc (RAL 9016) | Protections bas de parois latérales et avant en inox hauteur 450 mm | 1 niveau de rail d'arrimage acier galvanisé en applique sur 3 faces (sauf portes latérales) axé à 1100 mm du plancher | 4 sangles d'arrimage à tension manuelle | Plancher renforcé avec résine grise antidérapante | 4 siphons d'évacuation | 2 plafonniers LED avec détecteur de présence | Traverse arrière renforcée avec butoirs à rouleaux en acier | Coffre à outils plastique grand modèle | Coffre (sans clé) pour rallonge électrique du groupe frigorifique positionné à l'arrière gauche | Extincteur 6 kg | Protection évaporateur | Plage et échelle d'accès au groupe frigorifique | Ailes plastiques avec bavettes | Pares cyclistes latéraux relevables | Feux de gabarits arrière multifonctions en haut de cadre | Phares de travail en haut de cadre (commandés à l'alimentation du hayon élévateur) | 2 feux de recul supplémentaires à l'arrière dans le châssis | Télématique SAMSARA pack PRO monotempérature
CF_160E21 CF - 18 PAL-PomTA-13/10/2025-OPTIONS | O | Cadre arrière 3 vantaux (-24 kg CU) | Rideau relevable isotherme Easy Acc'Air (-150 kg CU) | Label PIEK global (Caisse / groupe SUPRA 1250 City / hayon -307 kg CU) | 1 niveau de rail d'arrimage en applique supplémentaire axé à ..... mm du plancher (-49 kg CU) | 1 niveau de rail d'arrimage spécial rolls sur 3 faces axé à ….. mm du plancher (-27 kg CU) | Poignée d'arrimage spécial rolls (Qté …. / Diamètre 25 / 35 / 45 mm) (- 1 kg CU par poignée)
CF_190EL28CF - 21 PAL -PomTA-11/08/2025 | P | Isolation renforcée | Cadre arrière 2 vantaux ouverture totale (porte droite prioritaire) | 1 crémone avec poignée sur chaque vantail | Rideau d'air arrière | Escabeau arrière coulissant 4 marches avec poignée et première marche antipincement | Arrêts de portes arrière à 270° | Arrêts de portes arrière à 110° | Déverrouillage interne porte arrière droite avec clapet de protection | Poignée montoire en inox sur vantail gauche (parallèle à la crémone) | Plaque acier galvanisée 150 mm x 150 mm sur paroi latérale à l'arrière droit pour télécommande filaire du hayon | Porte latérale battante double vantaux largeur 1000 mm à 100 mm de l'avant droit avec déverrouillage interne avec une sangle montoir à droite et à gauche fixée dans le champs de l'huisserie | Etrier latéral télescopique 3 marches avec buzzer en cabine | Arrêts de portes latéraux |  | AMENAGEMENTS : | Revêtement extérieur et intérieur des parois en polyester blanc (RAL 9016) | Protections bas de parois latérales et avant en inox hauteur 450 mm | 1 niveau de rail d'arrimage acier galvanisé en applique sur 3 faces (sauf portes latérales) axé à 1100 mm du plancher | 4 sangles d'arrimage à tension manuelle | Plancher renforcé avec résine grise antidérapante | 4 siphons d'évacuation | 2 plafonniers LED avec détecteur de présence | Traverse arrière renforcée avec butoirs à rouleaux en acier | Coffre à outils plastique grand modèle | Coffre (sans clé) pour rallonge électrique du groupe frigorifique positionné à l'arrière gauche | Extincteur 6 kg | Protection évaporateur | Plage et échelle d'accès au groupe frigorifique | Ailes plastiques avec bavettes | Pares cyclistes latéraux relevables | Feux de gabarits arrière multifonctions en haut de cadre | Phares de travail en haut de cadre (commandés à l'alimentation du hayon élévateur) | 2 feux de recul supplémentaires à l'arrière dans le châssis | Télématique SAMSARA pack PRO monotempérature
CF_190EL28CF - 21 PAL -PomTA-11/08/2025-OPTIONS | O | Cadre arrière 3 vantaux (-24 kg CU) | Rideau relevable isotherme Easy Acc'Air (-150 kg CU) | Label PIEK global (Caisse / groupe SUPRA 1250 City / hayon -282 kg CU) | 1 niveau de rail d'arrimage en applique supplémentaire axé à ..... mm du plancher (-56 kg CU) | 1 niveau de rail d'arrimage spécial rolls sur 3 faces axé à ….. mm du plancher (-31 kg CU) | Poignée d'arrimage spécial rolls (Qté …. / Diamètre 25 / 35 / 45 mm) (- 1 kg CU par poignée)
CF_190EL28CF - 42 PAL - Double plancher-PomTA-11/08/2025 | P | Isolation renforcée | Cadre arrière 2 vantaux ouverture totale (porte droite prioritaire) | 2 crémones avec poignée sur chaque vantail | Rideau d'air arrière | Escabeau arrière coulissant 4 marches avec poignée et première marche antipincement | Arrêts de portes arrière à 270° | Arrêts de portes arrière à 110° | Déverrouillage interne porte arrière droite avec clapet de protection | Poignée montoire en inox sur vantail gauche (parallèle à la crémone) | Plaque acier galvanisée 150 mm x 150 mm sur paroi latérale à l'arrière droit pour télécommande filaire du hayon | Porte latérale battante double vantaux largeur 740 mm à 250 mm de l'avant droit avec déverrouillage intern avec une sangle montoir à droite et à gauche fixée dans le champs de l'huisserie | Etrier latéral télescopique 3 marches avec buzzer en cabine | Arrêts de portes latéraux |  | AMENAGEMENTS : | Revêtement extérieur et intérieur des parois en polyester blanc (RAL 9016) | Protections bas de parois latérales et avant en inox hauteur 450 mm | 1 niveau de rail d'arrimage acier galvanisé en applique sur 3 faces (sauf portes latérales) axé à 1100 mm du plancher | 4 sangles d'arrimage à tension manuelle | Plancher renforcé avec résine grise antidérapante | 4 siphons d'évacuation | 2 plafonniers LED avec détecteur de présence | Traverse arrière renforcée avec butoirs à rouleaux en acier | Coffre à outils plastique grand modèle | Coffre (sans clé) pour rallonge électrique du groupe frigorifique positionné à l'arrière gauche | Extincteur 6 kg | Protection évaporateur | Plage et échelle d'accès au groupe frigorifique | Ailes plastiques avec bavettes | Pares cyclistes latéraux relevables | Feux de gabarits arrière multifonctions en haut de cadre | Phares de travail en haut de cadre (commandés à l'alimentation du hayon élévateur) | 2 feux de recul supplémentaires à l'arrière dans le châssis | Télématique SAMSARA pack PRO monotempérature
CF_190EL28CF - 42 PAL - Double plancher-PomTA-11/08/2025-OPTIONS | O | Cadre arrière 3 vantaux (-24 kg CU) | 1 niveau de rail d'arrimage en applique supplémentaire axé à ..... mm du plancher (-56 kg CU) | 1 niveau de rail d'arrimage spécial rolls sur 3 faces axé à ….. mm du plancher (-31 kg CU) | Poignée d'arrimage spécial rolls (Qté …. / Diamètre 25 / 35 / 45 mm) (- 1 kg CU par poignée)
CF_D12.210 CF - 12 PAL-PomTA-11/08/2025 | P | Isolation renforcée | Cadre arrière 2 vantaux ouverture totale (porte droite prioritaire) | 1 crémone avec poignée sur chaque vantail | Rideau d'air arrière | Escabeau arrière coulissant 3 marches avec poignée et première marche antipincement | Arrêts de portes arrière à 270° | Arrêts de portes arrière à 110° | Déverrouillage interne porte arrière droite avec clapet de protection | Poignée montoire en inox sur vantail gauche (parallèle à la crémone) | Plaque acier galvanisée 150 mm x 150 mm sur paroi latérale à l'arrière droit pour télécommande filaire du hayon | Porte latérale battante double vantaux largeur 1000 mm à 100 mm de l'avant droit avec déverrouillage interne avec une sangle montoir à droite et à gauche fixée dans le champs de l'huisserie | Etrier latéral télescopique 3 marches avec buzzer en cabine | Arrêts de portes latéraux |  | AMENAGEMENTS : | Revêtement extérieur et intérieur des parois en polyester blanc (RAL 9016) | Protections bas de parois latérales et avant en inox hauteur 450 mm | 1 niveau de rail d'arrimage acier galvanisé en applique sur 3 faces (sauf portes latérales) axé à 1100 mm du plancher | 4 sangles d'arrimage à tension manuelle | Plancher renforcé avec résine grise antidérapante | 4 siphons d'évacuation | 2 plafonniers LED avec détecteur de présence | Traverse arrière renforcée avec butoirs à rouleaux en acier | Coffre à outils plastique grand modèle | Coffre (sans clé) pour rallonge électrique du groupe frigorifique positionné à l'arrière gauche | Extincteur 6 kg | Protection évaporateur | Plage et échelle d'accès au groupe frigorifique | Ailes plastiques avec bavettes | Pares cyclistes latéraux relevables | Feux de gabarits arrière multifonctions en haut de cadre | Phares de travail en haut de cadre (commandés à l'alimentation du hayon élévateur) | 2 feux de recul supplémentaires à l'arrière dans le châssis | Télématique SAMSARA pack PRO monotempérature
CF_D12.210 CF - 12 PAL-PomTA-11/08/2025-OPTIONS | O | Cadre arrière 3 vantaux (-24 kg CU) | Rideau relevable isotherme Easy Acc'Air (-150 kg CU) | Label PIEK global (Caisse / groupe SUPRA 1250 City / hayon -298 kg CU) | 1 niveau de rail d'arrimage en applique supplémentaire axé à ..... mm du plancher (-36 kg CU) | 1 niveau de rail d'arrimage spécial rolls sur 3 faces axé à ….. mm du plancher (-20 kg CU) | Poignée d'arrimage spécial rolls (Qté …. / Diamètre 25 / 35 / 45 mm) (- 1 kg CU par poignée)
CF_D16.210 CF - 15 PAL-PomTA-11/08/2025 | P | Isolation renforcée | Cadre arrière 2 vantaux ouverture totale (porte droite prioritaire) | 1 crémone avec poignée sur chaque vantail | Rideau d'air arrière | Escabeau arrière coulissant 3 marches avec poignée et première marche antipincement | Arrêts de portes arrière à 270° | Arrêts de portes arrière à 110° | Déverrouillage interne porte arrière droite avec clapet de protection | Poignée montoire en inox sur vantail gauche (parallèle à la crémone) | Plaque acier galvanisée 150 mm x 150 mm sur paroi latérale à l'arrière droit pour télécommande filaire du hayon | Porte latérale battante double vantaux largeur 1000 mm à 100 mm de l'avant droit avec déverrouillage interne avec une sangle montoir à droite et à gauche fixée dans le champs de l'huisserie | Etrier latéral télescopique 3 marches avec buzzer en cabine | Arrêts de portes latéraux |  | AMENAGEMENTS : | Revêtement extérieur et intérieur des parois en polyester blanc (RAL 9016) | Protections bas de parois latérales et avant en inox hauteur 450 mm | 1 niveau de rail d'arrimage acier galvanisé en applique sur 3 faces (sauf portes latérales) axé à 1100 mm du plancher | 4 sangles d'arrimage à tension manuelle | Plancher renforcé avec résine grise antidérapante | 4 siphons d'évacuation | 2 plafonniers LED avec détecteur de présence | Traverse arrière renforcée avec butoirs à rouleaux en acier | Coffre à outils plastique grand modèle | Coffre (sans clé) pour rallonge électrique du groupe frigorifique positionné à l'arrière gauche | Extincteur 6 kg | Protection évaporateur | Plage et échelle d'accès au groupe frigorifique | Ailes plastiques avec bavettes | Pares cyclistes latéraux relevables | Feux de gabarits arrière multifonctions en haut de cadre | Phares de travail en haut de cadre (commandés à l'alimentation du hayon élévateur) | 2 feux de recul supplémentaires à l'arrière dans le châssis | Télématique SAMSARA pack PRO monotempérature
CF_D16.210 CF - 15 PAL-PomTA-11/08/2025-OPTIONS | O | Cadre arrière 3 vantaux (-24 kg CU) | Rideau relevable isotherme Easy Acc'Air (-150 kg CU) | Label PIEK global (Caisse / groupe SUPRA 1250 City / hayon - 314 kg CU) | 1 niveau de rail d'arrimage en applique supplémentaire axé à ..... mm du plancher (-43 kg CU) | 1 niveau de rail d'arrimage spécial rolls sur 3 faces axé à ….. mm du plancher (-24 kg CU) | Poignée d'arrimage spécial rolls (Qté …. / Diamètre 25 / 35 / 45 mm) (- 1 kg CU par poignée)
CF_D16.210 CF - 18 PAL-PomTA-11/05/2025 | P | Isolation renforcée | Cadre arrière 2 vantaux ouverture totale (porte droite prioritaire) | 1 crémone avec poignée sur chaque vantail | Rideau d'air arrière | Escabeau arrière coulissant 3 marches avec poignée et première marche antipincement | Arrêts de portes arrière à 270° | Arrêts de portes arrière à 110° | Déverrouillage interne porte arrière droite avec clapet de protection | Poignée montoire en inox sur vantail gauche (parallèle à la crémone) | Plaque acier galvanisée 150 mm x 150 mm sur paroi latérale à l'arrière droit pour télécommande filaire du hayon | Porte latérale battante double vantaux largeur 1000 mm à 100 mm de l'avant droit avec déverrouillage interne avec une sangle montoir à droite et à gauche fixée dans le champs de l'huisserie | Etrier latéral télescopique 3 marches avec buzzer en cabine | Arrêts de portes latéraux |  | AMENAGEMENTS : | Revêtement extérieur et intérieur des parois en polyester blanc (RAL 9016) | Protections bas de parois latérales et avant en inox hauteur 450 mm | 1 niveau de rail d'arrimage acier galvanisé en applique sur 3 faces (sauf portes latérales) axé à 1100 mm du plancher | 4 sangles d'arrimage à tension manuelle | Plancher renforcé avec résine grise antidérapante | 4 siphons d'évacuation | 2 plafonniers LED avec détecteur de présence | Traverse arrière renforcée avec butoirs à rouleaux en acier | Coffre à outils plastique grand modèle | Coffre (sans clé) pour rallonge électrique du groupe frigorifique positionné à l'arrière gauche | Extincteur 6 kg | Protection évaporateur | Plage et échelle d'accès au groupe frigorifique | Ailes plastiques avec bavettes | Pares cyclistes latéraux relevables | Feux de gabarits arrière multifonctions en haut de cadre | Phares de travail en haut de cadre (commandés à l'alimentation du hayon élévateur) | 2 feux de recul supplémentaires à l'arrière dans le châssis | Télématique SAMSARA pack PRO monotempérature
CF_D16.210 CF - 18 PAL-PomTA-11/05/2025-OPTIONS | O | Cadre arrière 3 vantaux (-24 kg CU) | Rideau relevable isotherme Easy Acc'Air (-150 kg CU) | Label PIEK global (Caisse / groupe SUPRA 1250 City / hayon -307 kg CU) | 1 niveau de rail d'arrimage en applique supplémentaire axé à ..... mm du plancher (-49 kg CU) | 1 niveau de rail d'arrimage spécial rolls sur 3 faces axé à ….. mm du plancher (-27 kg CU) | Poignée d'arrimage spécial rolls (Qté …. / Diamètre 25 / 35 / 45 mm) (- 1 kg CU par poignée)
CF_D19.280 CF - 21 PAL-PomTA-11/08/2025 | P | Isolation renforcée | Cadre arrière 2 vantaux ouverture totale (porte droite prioritaire) | 1 crémone avec poignée sur chaque vantail | Rideau d'air arrière | Escabeau arrière coulissant 4 marches avec poignée et première marche antipincement | Arrêts de portes arrière à 270° | Arrêts de portes arrière à 110° | Déverrouillage interne porte arrière droite avec clapet de protection | Poignée montoire en inox sur vantail gauche (parallèle à la crémone) | Plaque acier galvanisée 150 mm x 150 mm sur paroi latérale à l'arrière droit pour télécommande filaire du hayon | Porte latérale battante double vantaux largeur 1000 mm à 100 mm de l'avant droit avec déverrouillage interne avec une sangle montoir à droite et à gauche fixée dans le champs de l'huisserie | Etrier latéral télescopique 3 marches avec buzzer en cabine | Arrêts de portes latéraux |  | AMENAGEMENTS : | Revêtement extérieur et intérieur des parois en polyester blanc (RAL 9016) | Protections bas de parois latérales et avant en inox hauteur 450 mm | 1 niveau de rail d'arrimage acier galvanisé en applique sur 3 faces (sauf portes latérales) axé à 1100 mm du plancher | 4 sangles d'arrimage à tension manuelle | Plancher renforcé avec résine grise antidérapante | 4 siphons d'évacuation | 2 plafonniers LED avec détecteur de présence | Traverse arrière renforcée avec butoirs à rouleaux en acier | Coffre à outils plastique grand modèle | Coffre (sans clé) pour rallonge électrique du groupe frigorifique positionné à l'arrière gauche | Extincteur 6 kg | Protection évaporateur | Plage et échelle d'accès au groupe frigorifique | Ailes plastiques avec bavettes | Pares cyclistes latéraux relevables | Feux de gabarits arrière multifonctions en haut de cadre | Phares de travail en haut de cadre (commandés à l'alimentation du hayon élévateur) | 2 feux de recul supplémentaires à l'arrière dans le châssis | Télématique SAMSARA pack PRO monotempérature
CF_D19.280 CF - 21 PAL-PomTA-11/08/2025-OPTIONS | O | Cadre arrière 3 vantaux (-24 kg CU) | Rideau relevable isotherme Easy Acc'Air (-150 kg CU) | Label PIEK global (Caisse / groupe SUPRA 1250 City / hayon -282 kg CU) | 1 niveau de rail d'arrimage en applique supplémentaire axé à ..... mm du plancher (-56 kg CU) | 1 niveau de rail d'arrimage spécial rolls sur 3 faces axé à ….. mm du plancher (-31 kg CU) | Poignée d'arrimage spécial rolls (Qté …. / Diamètre 25 / 35 / 45 mm) (- 1 kg CU par poignée)
CF_D19.280 CF - 42 PAL - Double plancher-PomTA-11/08/2025 | P | Isolation renforcée | Cadre arrière 2 vantaux ouverture totale (porte droite prioritaire) | 2 crémones avec poignée sur chaque vantail | Rideau d'air arrière | Escabeau arrière coulissant 4 marches avec poignée et première marche antipincement | Arrêts de portes arrière à 270° | Arrêts de portes arrière à 110° | Déverrouillage interne porte arrière droite avec clapet de protection | Poignée montoire en inox sur vantail gauche (parallèle à la crémone) | Plaque acier galvanisée 150 mm x 150 mm sur paroi latérale à l'arrière droit pour télécommande filaire du hayon | Porte latérale battante double vantaux largeur 740 mm à 250 mm de l'avant droit avec une sangle montoir à droite et à gauche fixée dans le champs de l'huisserie | Etrier latéral télescopique 3 marches avec buzzer en cabine | Arrêts de portes latéraux | 2504 | AMENAGEMENTS : | Revêtement extérieur et intérieur des parois en polyester blanc (RAL 9016) | Protections bas de parois latérales et avant en inox hauteur 450 mm | 1 niveau de rail d'arrimage acier galvanisé en applique sur 3 faces (sauf porte latérale) axé à 1100 mm du plancher | 4 sangles d'arrimage à tension manuelle | Plancher renforcé avec résine grise antidérapante | 4 siphons d'évacuation | 2 plafonniers LED avec détecteur de présence | Traverse arrière renforcée avec butoirs à rouleaux en acier | Coffre à outils plastique grand modèle | Coffre (sans clé) pour rallonge électrique du groupe frigorifique positionné à l'arrière gauche | Extincteur 6 kg | Protection évaporateur | Plage et échelle d'accès au groupe frigorifique | Ailes plastiques avec bavettes | Pares cyclistes latéraux relevables | Feux de gabarits arrière multifonctions en haut de cadre | Phares de travail en haut de cadre (commandés à l'alimentation du hayon élévateur) | 2 feux de recul supplémentaires à l'arrière dans le châssis | Télématique SAMSARA pack PRO monotempérature | 8 rails encastrés verticaux à droite et à gauche pour poutres double plancher | 15 poutres alu avec crémaillères pour double plancher
CF_D19.280 CF - 42 PAL - Double plancher-PomTA-11/08/2025-OPTIONS | O | Cadre arrière 3 vantaux (-24 kg CU)
CF_TRACTEUR RENAULT T19.440TR-PomTA-20/02/2025 | P | Sans caisse
CF_TRACTEUR RENAULT T19.440TR-PomTA-20/02/2025-OPTIONS | O | Sans option
CF_SEMCF01 - VECTOR HE 19 - SANS HAYON - CHEREAU-PomTA-16/01/2025 | P | Poignée d'arrimage spécial rolls (Qté …. / Diamètre 25 / 35 / 45 mm) (- 1 kg CU par poignée) | Cadre arrière 2 vantaux ouverture totale | 1 crémone avec poignée sur chaque vantail | Rideau d'air arrière | Escabeau arrière coulissant 4 marches avec rampe | Arrêts de portes arrière à 270° | Déverrouillage interne porte arrière droite avec clapet de protection | AMENAGEMENTS : | Revêtement extérieur et intérieur des parois en polyester blanc (RAL 9016) | Protections bas de parois latérales en aluminium hauteur 250 mm | 1 niveau de rail d'arrimage acier galvanisé en applique sur parois latérales axé à 1200 mm du plancher | 4 sangles d'arrimage à tension manuelle | 2 poutres alu de calage | Plancher renforcé avec résine grise antidérapante | 2 siphons d'évacuation à l'arrière | Platelage aluminium antidérapant à l'arrière profondeur 1200 mm | Buse de diffusion d'air avec 2 gaines au pavillon | 4 plafonniers LED avec détecteur de présence | Traverse arrière renforcée avec butoirs à rouleaux en acier | Coffre à outils plastique grand modèle dans l'empattement gauche | Coffre porte document en face avant | Extincteur 6 kg dans son coffre | Grille acier galvanisé en face avant pour protection évaporateur avec butoirs caoutchouc en partie basse | Ailes plastiques avec bavettes | Pares cyclistes latéraux relevables | Feux de gabarits arrière multifonctions en haut de cadre | Phares de travail en haut de cadre (commandés à l'alimentation du hayon élévateur) | 2 feux de recul supplémentaires à l'arrière dans le châssis | Télématique SAMSARA pack PRO monotempérature
CF_SEMCF01 - VECTOR HE 19 - SANS HAYON - CHEREAU-PomTA-16/01/2025-OPTIONS | O | Rideau relevable isotherme Smart Open-C (-150 kg CU) | 1 niveau de rail d'arrimage en applique supplémentaire axé à ..... mm du plancher (-55 kg CU) | Label PIEK global (Caisse / groupe VECTOR 19 HE City -120 kg CU)
CF_SEMCF01 - VECTOR HE 19 - SANS HAYON - CHEREAU - DOUBLE PLANCHER-PomTA-16/01/2025 | P | Isolation renforcée | Cadre arrière 2 vantaux ouverture totale | 1 crémone avec poignée sur chaque vantail | Rideau d'air arrière | Escabeau arrière coulissant 4 marches avec rampe | Arrêts de portes arrière à 270° | Déverrouillage interne porte arrière droite avec clapet de protection | AMENAGEMENTS : | Revêtement extérieur et intérieur des parois en polyester blanc (RAL 9016) | Protections bas de parois latérales en aluminium hauteur 250 mm | 1 niveau de rail d'arrimage acier galvanisé en applique sur parois latérales axé à 1400 mm du plancher | 1 niveau de rail d'arrimage acier galvanisé encastré sur parois latérales axé à 785 mm du plancher | 4 sangles d'arrimage à tension manuelle | Plancher renforcé avec résine grise antidérapante | 2 siphons d'évacuation à l'arrière | Platelage aluminium antidérapant à l'arrière profondeur 1200 mm | 12 rails verticaux encastrés pour double plancher | 23 poutres capacité 1000 kg pour double plancher | Buse de diffusion d'air avec 2 gaines au pavillon | 4 plafonniers LED avec détecteur de présence | Traverse arrière renforcée avec butoirs à rouleaux en acier | Coffre à outils plastique grand modèle dans l'empattement gauche | Coffre porte document en face avant | Extincteur 6 kg dans son coffre | Grille acier galvanisé en face avant pour protection évaporateur avec butoirs caoutchouc en partie basse | Ailes plastiques avec bavettes | Pares cyclistes latéraux relevables | Feux de gabarits arrière multifonctions en haut de cadre | Phares de travail en haut de cadre (commandés à l'alimentation du hayon élévateur) | 2 feux de recul supplémentaires à l'arrière dans le châssis | Télématique SAMSARA pack PRO monotempérature
CF_SEMCF01 - VECTOR HE 19 - SANS HAYON - CHEREAU - DOUBLE PLANCHER-PomTA-16/01/2025-OPTIONS | O | Rideau relevable isotherme Smart Open -C (-150 kg CU) | Hauteur intérieure 2700 mm (hauteur hors tout 4120 mm avec hauteur d'attelage 1150 mm) | Hauteur intérieure 2800 mm (Hauteur hors tout 4220 mm avec hauteur d'attelage 1150 mm) | Label PIEK global (Caisse / groupe VECTOR 19 HE City -120 kg CU)
CF_SEMCF02 - VECTOR HE 19 - HAYON - CHEREAU-PomTA-16/01/2025 | P | Isolation renforcée | Cadre arrière 2 vantaux ouverture totale | 1 crémone avec poignée sur chaque vantail | Rideau d'air arrière | Escabeau arrière coulissant 4 marches avec rampe | Arrêts de portes arrière à 270° | Déverrouillage interne porte arrière droite avec clapet de protection | Plaque acier galvanisée 150 mm x 150 mm sur paroi latérale à l'arrière droit pour télécommande filaire du hayon | AMENAGEMENTS : | Revêtement extérieur et intérieur des parois en polyester blanc (RAL 9016) | Protections bas de parois latérales en aluminium hauteur 250 mm | 1 niveau de rail d'arrimage acier galvanisé en applique sur parois latérales axé à 1200 mm du plancher | 4 sangles d'arrimage à tension manuelle | 2 poutres alu de calage | Plancher renforcé avec résine grise antidérapante | 2 siphons d'évacuation à l'arrière | Platelage aluminium antidérapant à l'arrière profondeur 1200 mm | Buse de diffusion d'air avec 2 gaines au pavillon | 4 plafonniers LED avec détecteur de présence | Traverse arrière renforcée avec butoirs à rouleaux en acier | Coffre à outils plastique grand modèle dans l'empattement gauche | Coffre porte document en face avant | Extincteur 6 kg dans son coffre | Grille acier galvanisé en face avant pour protection évaporateur avec butoirs caoutchouc en partie basse | Ailes plastiques avec bavettes | Pares cyclistes latéraux relevables | Feux de gabarits arrière multifonctions en haut de cadre | Phares de travail en haut de cadre (commandés à l'alimentation du hayon élévateur) | 2 feux de recul supplémentaires à l'arrière dans le châssis | Guides latéraux de protection du hayon élévateur | Télématique SAMSARA pack PRO monotempérature
CF_SEMCF02 - VECTOR HE 19 - HAYON - CHEREAU-PomTA-16/01/2025-OPTIONS | O | Rideau relevable isotherme Smart Open-C (-150 kg CU) | 1 niveau de rail d'arrimage en applique supplémentaire axé à ..... mm du plancher (-55 kg CU) | Label PIEK global (Caisse / groupe VECTOR 19 HE City / hayon -150 kg CU)
CF_SEMCF02 - VECTOR HE 19 - HAYON - CHEREAU - DOUBLE PLANCHER-PomTA-16/01/2025 | P | Isolation renforcée | Cadre arrière 2 vantaux ouverture totale | 1 crémone avec poignée sur chaque vantail | Rideau d'air arrière | Escabeau arrière coulissant 4 marches avec rampe | Arrêts de portes arrière à 270° | Déverrouillage interne porte arrière droite avec clapet de protection | Plaque acier galvanisée 150 mm x 150 mm sur paroi latérale à l'arrière droit pour télécommande filaire du hayon | AMENAGEMENTS : | Revêtement extérieur et intérieur des parois en polyester blanc (RAL 9016) | Protections bas de parois latérales en aluminium hauteur 250 mm | 1 niveau de rail d'arrimage acier galvanisé en applique sur parois latérales axé à 1400 mm du plancher | 1 niveau de rail d'arrimage acier galvanisé encastré sur parois latérales axé à 785 mm du plancher | 4 sangles d'arrimage à tension manuelle | Plancher renforcé avec résine grise antidérapante | 2 siphons d'évacuation à l'arrière | Platelage aluminium antidérapant à l'arrière profondeur 1200 mm | 12 rails verticaux encastrés pour double plancher | 23 poutres capacité 1000 kg pour double plancher | Buse de diffusion d'air avec 2 gaines au pavillon | 4 plafonniers LED avec détecteur de présence | Traverse arrière renforcée avec butoirs à rouleaux en acier | Coffre à outils plastique grand modèle dans l'empattement gauche | Coffre porte document en face avant | Extincteur 6 kg dans son coffre | Grille acier galvanisé en face avant pour protection évaporateur avec butoirs caoutchouc en partie basse | Ailes plastiques avec bavettes | Pares cyclistes latéraux relevables | Feux de gabarits arrière multifonctions en haut de cadre | Phares de travail en haut de cadre (commandés à l'alimentation du hayon élévateur) | 2 feux de recul supplémentaires à l'arrière dans le châssis | Guides latéraux de protection du hayon élévateur | Télématique SAMSARA pack PRO monotempérature
CF_SEMCF02 - VECTOR HE 19 - HAYON - CHEREAU - DOUBLE PLANCHER-PomTA-16/01/2025-OPTIONS | O | Rideau relevable isotherme Smart Open-C (-150 kg CU) | Hauteur intérieure 2700 mm (hauteur hors tout 4120 mm avec hauteur d'attelage 1150 mm) | Hauteur intérieure 2800 mm (Hauteur hors tout 4220 mm avec hauteur d'attelage 1150 mm) | Label PIEK global (Caisse / groupe VECTOR 19 HE City / hayon -150 kg CU)
CF_72C18 CS - 8 PAL-PomEPS- 2 portes arrière-05/01/2025 | P | Parois latérales et face avant PLYWOOD épaisseur 17 mm | Cadre arrière en acier peint en blanc avec 2 portes ouverture 270° et 1 crémone anti rack sur chaque porte | Hauteur de passage 2040 mm | Traverse de renfort dans le cadre en partie basse | Tôles acier verticales de chaque côté du cadre arrière pour protection et verrouillage du hayon | Pavillon isolé PET épaisseur 30 mm | Faux châssis en acier galvanisé avec traverses rapprochées au pas de 400 mm | AMENAGEMENTS : | Revêtement extérieur et intérieur des parois en polyester blanc (RAL 9010) | Renfort extérieur de la face avant par tôle acier galvanisée épaisseur 30/10 ème hauteur 400 mm boulonnée sur le faux châssis | Protections intérieures bas de parois latérales en tôle acier galvanisée épaisseur 30/10 ème hauteur 470 mm avec retour sous le plancher de 30 mm | Protection intérieure bas de parois face avant contreplaqué épaisseur 15 mm + tôle acier galvanisée épaisseur 30/10 ème hauteur 600 mm avec reprise dans le plancher | 2 niveaux de rails d'arrimage acier galvanisé en applique sur 3 faces axés à 750 mm et 1400 mm du plancher | 4 sangles d'arrimage à tension manuelle longueur 5 mètres | Plancher contreplaqué antidérapant épaisseur 21 mm | Platelage d'entrée en tôle acier galvanisée antidérapante profondeur 500 mm | 4 plafonniers LED avec détecteur de présence | Traverse arrière renforcée avec butoirs à rouleaux en acier | Coffre à outils plastique grand modèle avec chaîne de retenue à 80° positionné dans l'empattement côté gauche | Extincteur 2 kg en cabine | Ailes plastiques avec bavettes | Pares cyclistes latéraux fixes | Feux de gabarits arrière multifonctions en haut de cadre | 2 phares de travail en haut de cadre (commandés à l'alimentation du hayon élévateur) | 2 feux de recul supplémentaires à l'arrière dans le châssis | Caméra de recul positionnée en partie haute de caisse | Déflecteur de cabine tridimensionnel | Flèche de couleur rouge sur le montant de caisse avant gauche indiquant la hauteur hors tout majorée de 100 mm | Télématique SAMSARA pack ACCESS
CF_72C18 CS - 8 PAL-PomEPS- 2 portes arrière-05/01/2025-OPTIONS | O | Porte latérale coulissante largeur 1000 mm (sans rails d'arrimage) à 300 mm de l'arrière droit + étrier coulissant 3 marches (1ère marche large) avec 1 sangle montoire rouge de chaque côté et buzzer en cabine (- 80 kg CU) | Porte latérale double battants largeur 1000 mm (2 x 500 mm) (sans rails d'arrimage) à 300 mm de l'arrière droit + étrier coulissant 3 marches (1ère marche large) avec 1 sangle montoire de chaque côté et buzzer en cabine (-80 kg CU)
CF_72C18 CS - 8 PAL-PomEPS- Hayon fermeture totale-05/01/2025 | P | Parois latérales et face avant PLYWOOD épaisseur 17 mm | Cadre arrière en acier peint en blanc avec fermeture intégrale par hayon élévateur et joint d'étanchéité caoutchouc en périphérie | Hauteur de passage 2040 mm | Traverse de renfort dans le cadre en partie basse | Tôles acier verticales de chaque côté du cadre arrière pour protection et verrouillage du hayon | Pavillon isolé PET épaisseur 30 mm | Faux châssis en acier galvanisé avec traverses rapprochées au pas de 400 mm | AMENAGEMENTS : | Revêtement extérieur et intérieur des parois en polyester blanc (RAL 9010) | Renfort extérieur de la face avant par tôle acier galvanisée épaisseur 30/10 ème hauteur 400 mm boulonnée sur le faux châssis | Protections intérieures bas de parois latérales en tôle acier galvanisée épaisseur 30/10 ème hauteur 470 mm avec retour sous le plancher de 30 mm | Protection intérieure bas de parois face avant contreplaqué épaisseur 15 mm + tôle acier galvanisée épaisseur 30/10 ème hauteur 600 mm avec reprise dans le plancher | 2 niveaux de rails d'arrimage acier galvanisé en applique sur 3 faces axés à 750 mm et 1400 mm du plancher | 4 sangles d'arrimage à tension manuelle longueur 5 mètres | Plancher contreplaqué antidérapant épaisseur 21 mm | Platelage d'entrée en tôle acier galvanisée antidérapante profondeur 500 mm | 4 plafonniers LED avec détecteur de présence | Traverse arrière renforcée avec butoirs à rouleaux en acier | Coffre à outils plastique grand modèle avec chaîne de retenue à 80° positionné dans l'empattement côté gauche | Extincteur 2 kg en cabine | Ailes plastiques avec bavettes | Pares cyclistes latéraux fixes | Feux de gabarits arrière multifonctions en haut de cadre | 2 phares de travail en haut de cadre (commandés à l'alimentation du hayon élévateur) | 2 feux de recul supplémentaires à l'arrière dans le châssis | Caméra de recul positionnée en partie haute de caisse | Déflecteur de cabine tridimensionnel | Flèche de couleur rouge sur le montant de caisse avant gauche indiquant la hauteur hors tout majorée de 100 mm | Télématique SAMSARA pack ACCESS
CF_72C18 CS - 8 PAL-PomEPS- Hayon fermeture totale-05/01/2025-OPTIONS | O | Porte latérale coulissante largeur 1000 mm (sans rails d'arrimage) à 300 mm de l'arrière droit + étrier coulissant 3 marches (1ère marche large) avec 1 sangle montoire rouge de chaque côté et buzzer en cabine (- 80 kg CU) | Porte latérale double battants largeur 1000 mm (2 x 500 mm) (sans rails d'arrimage) à 300 mm de l'arrière droit + étrier coulissant 3 marches (1ère marche large) avec 1 sangle montoire de chaque côté et buzzer en cabine (-80 kg CU)
CF_160E21 CS - 15 PAL-PomEPS-05/01/2025 | P | Parois latérales et face avant PLYWOOD épaisseur 20 mm | Cadre arrière en acier peint en blanc avec fermeture intégrale par hayon élévateur et joint d'étanchéité caoutchouc en périphérie | Hauteur de passage 2040 mm | Traverse de renfort dans le cadre en partie basse | Tôles acier verticales de chaque côté du cadre arrière pour protection et verrouillage du hayon | Pavillon isolé PET épaisseur 30 mm | Faux châssis en acier galvanisé avec traverses rapprochées au pas de 400 mm | AMENAGEMENTS : | Revêtement extérieur et intérieur des parois en polyester blanc (RAL 9010) | Renfort extérieur de la face avant par tôle acier galvanisée épaisseur 30/10 ème hauteur 400 mm boulonnée sur le faux châssis | Protections intérieures bas de parois latérales en tôle acier galvanisée épaisseur 30/10 ème hauteur 470 mm avec retour sous le plancher de 30 mm | Protection intérieure bas de parois face avant contreplaqué épaisseur 15 mm + tôle acier galvanisée épaisseur 30/10 ème hauteur 600 mm avec reprise dans le plancher | 2 niveaux de rails d'arrimage acier galvanisé en applique sur 3 faces axés à 750 mm et 1400 mm du plancher | 4 sangles d'arrimage à tension manuelle longueur 5 mètres | Plancher renforcé bois dur exotique épaisseur 35 mm avec omégas en acier galvanisé | Platelage d'entrée en tôle acier galvanisée antidérapante profondeur 500 mm | 4 plafonniers LED avec détecteur de présence | Traverse arrière renforcée avec butoirs à rouleaux en acier | Coffre à outils plastique grand modèle avec chaîne de retenue à 80° positionné dans l'empattement côté gauche | Extincteur 6 kg dans un coffre rouge indépendant positionné dans le porte à faux arrière gauche | Ailes plastiques avec bavettes | Pares cyclistes latéraux relevables | Feux de gabarits arrière multifonctions en haut de cadre | 2 phares de travail en haut de cadre (commandés à l'alimentation du hayon élévateur) | 2 feux de recul supplémentaires à l'arrière dans le châssis | Caméra de recul positionnée en partie basse à l'extrémité de châssis | Déflecteur de cabine tridimensionnel | Flèche de couleur rouge sur le montant de caisse avant gauche indiquant la hauteur hors tout majorée de 100 mm | Télématique SAMSARA pack ACCESS
CF_160E21 CS - 15 PAL-PomEPS-05/01/2025-OPTIONS | O
CF_160E21 CS - 18 PAL-PomEPS-05/01/2025 | P | Parois latérales et face avant PLYWOOD épaisseur 20 mm | Cadre arrière en acier peint en blanc avec fermeture intégrale par hayon élévateur et joint d'étanchéité caoutchouc en périphérie | Hauteur de passage 2040 mm | Traverse de renfort dans le cadre en partie basse | Tôles acier verticales de chaque côté du cadre arrière pour protection et verrouillage du hayon | Pavillon isolé PET épaisseur 30 mm | Faux châssis en acier galvanisé avec traverses rapprochées au pas de 400 mm | AMENAGEMENTS : | Revêtement extérieur et intérieur des parois en polyester blanc (RAL 9010) | Renfort extérieur de la face avant par tôle acier galvanisée épaisseur 30/10 ème hauteur 400 mm boulonnée sur le faux châssis | Protections intérieures bas de parois latérales en tôle acier galvanisée épaisseur 30/10 ème hauteur 470 mm avec retour sous le plancher de 30 mm | Protection intérieure bas de parois face avant contreplaqué épaisseur 15 mm + tôle acier galvanisée épaisseur 30/10 ème hauteur 600 mm avec reprise dans le plancher | 2 niveaux de rails d'arrimage acier galvanisé en applique sur 3 faces axés à 750 mm et 1400 mm du plancher | 4 sangles d'arrimage à tension manuelle longueur 5 mètres | Plancher renforcé bois dur exotique épaisseur 35 mm avec omégas en acier galvanisé | Platelage d'entrée en tôle acier galvanisée antidérapante profondeur 500 mm | 4 plafonniers LED avec détecteur de présence | Traverse arrière renforcée avec butoirs à rouleaux en acier | Coffre à outils plastique grand modèle avec chaîne de retenue à 80° positionné dans l'empattement côté gauche | Extincteur 6 kg dans un coffre rouge indépendant positionné dans le porte à faux arrière gauche | Ailes plastiques avec bavettes | Pares cyclistes latéraux relevables | Feux de gabarits arrière multifonctions en haut de cadre | 2 phares de travail en haut de cadre (commandés à l'alimentation du hayon élévateur) | 2 feux de recul supplémentaires à l'arrière dans le châssis | Caméra de recul positionnée en partie basse à l'extrémité de châssis | Déflecteur de cabine tridimensionnel | Flèche de couleur rouge sur le montant de caisse avant gauche indiquant la hauteur hors tout majorée de 100 mm | Télématique SAMSARA pack ACCESS
CF_160E21 CS - 18 PAL-PomEPS-05/01/2025-OPTIONS | O
CF_190EL28 CS - 18 PAL-PomEPS-05/01/2025 | P | Parois latérales et face avant PLYWOOD épaisseur 20 mm | Cadre arrière en acier peint en blanc avec fermeture intégrale par hayon élévateur et joint d'étanchéité caoutchouc en périphérie | Hauteur de passage 2040 mm | Traverse de renfort dans le cadre en partie basse | Tôles acier verticales de chaque côté du cadre arrière pour protection et verrouillage du hayon | Pavillon isolé PET épaisseur 30 mm | Faux châssis en acier galvanisé avec traverses rapprochées au pas de 400 mm | AMENAGEMENTS : | Revêtement extérieur et intérieur des parois en polyester blanc (RAL 9010) | Renfort extérieur de la face avant par tôle acier galvanisée épaisseur 30/10 ème hauteur 400 mm boulonnée sur le faux châssis | Protections intérieures bas de parois latérales en tôle acier galvanisée épaisseur 30/10 ème hauteur 470 mm avec retour sous le plancher de 30 mm | Protection intérieure bas de parois face avant contreplaqué épaisseur 15 mm + tôle acier galvanisée épaisseur 30/10 ème hauteur 600 mm avec reprise dans le plancher | 2 niveaux de rails d'arrimage acier galvanisé en applique sur 3 faces axés à 750 mm et 1400 mm du plancher | 4 sangles d'arrimage à tension manuelle longueur 5 mètres | Plancher renforcé bois dur exotique épaisseur 35 mm avec omégas en acier galvanisé | Platelage d'entrée en tôle acier galvanisée antidérapante profondeur 500 mm | 4 plafonniers LED avec détecteur de présence | Traverse arrière renforcée avec butoirs à rouleaux en acier | Coffre à outils plastique grand modèle avec chaîne de retenue à 80° positionné dans l'empattement côté gauche | Extincteur 6 kg dans un coffre rouge indépendant positionné dans le porte à faux arrière gauche | Ailes plastiques avec bavettes | Pares cyclistes latéraux relevables | Feux de gabarits arrière multifonctions en haut de cadre | 2 phares de travail en haut de cadre (commandés à l'alimentation du hayon élévateur) | 2 feux de recul supplémentaires à l'arrière dans le châssis | Caméra de recul positionnée en partie basse à l'extrémité de châssis | Déflecteur de cabine tridimensionnel | Flèche de couleur rouge sur le montant de caisse avant gauche indiquant la hauteur hors tout majorée de 100 mm | Télématique SAMSARA pack ACCESS
CF_190EL28 CS - 18 PAL-PomEPS-05/01/2025-OPTIONS | O
CF_190EL28 CS - 21 PAL-PomEPS-05/01/2025 | P | Parois latérales et face avant PLYWOOD épaisseur 20 mm | Cadre arrière en acier peint en blanc avec fermeture intégrale par hayon élévateur et joint d'étanchéité caoutchouc en périphérie | Hauteur de passage 2040 mm | Traverse de renfort dans le cadre en partie basse | Tôles acier verticales de chaque côté du cadre arrière pour protection et verrouillage du hayon | Pavillon isolé PET épaisseur 30 mm | Faux châssis en acier galvanisé avec traverses rapprochées au pas de 400 mm | AMENAGEMENTS : | Revêtement extérieur et intérieur des parois en polyester blanc (RAL 9010) | Renfort extérieur de la face avant par tôle acier galvanisée épaisseur 30/10 ème hauteur 400 mm boulonnée sur le faux châssis | Protections intérieures bas de parois latérales en tôle acier galvanisée épaisseur 30/10 ème hauteur 470 mm avec retour sous le plancher de 30 mm | Protection intérieure bas de parois face avant contreplaqué épaisseur 15 mm + tôle acier galvanisée épaisseur 30/10 ème hauteur 600 mm avec reprise dans le plancher | 2 niveaux de rails d'arrimage acier galvanisé en applique sur 3 faces axés à 750 mm et 1400 mm du plancher | 4 sangles d'arrimage à tension manuelle longueur 5 mètres | Plancher renforcé bois dur exotique épaisseur 35 mm avec omégas en acier galvanisé | Platelage d'entrée en tôle acier galvanisée antidérapante profondeur 500 mm | 4 plafonniers LED avec détecteur de présence | Traverse arrière renforcée avec butoirs à rouleaux en acier | Coffre à outils plastique grand modèle avec chaîne de retenue à 80° positionné dans l'empattement côté gauche | Extincteur 6 kg dans un coffre rouge indépendant positionné dans le porte à faux arrière gauche | Ailes plastiques avec bavettes | Pares cyclistes latéraux relevables | Feux de gabarits arrière multifonctions en haut de cadre | 2 phares de travail en haut de cadre (commandés à l'alimentation du hayon élévateur) | 2 feux de recul supplémentaires à l'arrière dans le châssis | Caméra de recul positionnée en partie basse à l'extrémité de châssis | Déflecteur de cabine tridimensionnel | Flèche de couleur rouge sur le montant de caisse avant gauche indiquant la hauteur hors tout majorée de 100 mm | Télématique SAMSARA pack ACCESS
CF_190EL28 CS - 21 PAL-PomEPS-05/01/2025-OPTIONS | O | Porte latérale coulissante largeur 1000 mm (sans rails d'arrimage) à 300 mm de l'arrière droit + étrier coulissant 3 marches (1ère marche large) avec 1 sangle montoire rouge de chaque côté et buzzer en cabine (- 80 kg CU) | Porte latérale double battants largeur 1000 mm (2 x 500 mm) (sans rails d'arrimage) à 300 mm de l'arrière droit + étrier coulissant 3 marches (1ère marche large) avec 1 sangle montoire de chaque côté et buzzer en cabine (-80 kg CU) | Plancher contreplaqué épaisseur 27 mm avec stratification antidérapante lessivable + 2 siphons d'évacuation en remplacement du plancher bois dur + omégas (+ 150 kg CU) | Traverse de renfort dans le cadre en partie basse | Tôles acier verticales de chaque côté du cadre arrière pour protection et verrouillage du hayon | Pavillon isolé PET épaisseur 30 mm | Faux châssis en acier galvanisé avec traverses rapprochées au pas de 400 mm | AMENAGEMENTS : | Revêtement extérieur et intérieur des parois en polyester blanc (RAL 9010) | Renfort extérieur de la face avant par tôle acier galvanisée épaisseur 30/10 ème hauteur 400 mm boulonnée sur le faux châssis | Protections intérieures bas de parois latérales en tôle acier galvanisée épaisseur 30/10 ème hauteur 470 mm avec retour sous le plancher de 30 mm | Protection intérieure bas de parois face avant contreplaqué épaisseur 15 mm + tôle acier galvanisée épaisseur 30/10 ème hauteur 600 mm avec reprise dans le plancher | 2 niveaux de rails d'arrimage acier galvanisé en applique sur 3 faces axés à 750 mm et 1400 mm du plancher | 4 sangles d'arrimage à tension manuelle longueur 5 mètres | Plancher renforcé bois dur exotique épaisseur 35 mm avec omégas en acier galvanisé | Platelage d'entrée en tôle acier galvanisée antidérapante profondeur 500 mm | 4 plafonniers LED avec détecteur de présence | Traverse arrière renforcée avec butoirs à rouleaux en acier | Coffre à outils plastique grand modèle avec chaîne de retenue à 80° positionné dans l'empattement côté gauche | Extincteur 6 kg dans un coffre rouge indépendant positionné dans le porte à faux arrière gauche | Ailes plastiques avec bavettes | Pares cyclistes latéraux relevables | Feux de gabarits arrière multifonctions en haut de cadre | 2 phares de travail en haut de cadre (commandés à l'alimentation du hayon élévateur) | 2 feux de recul supplémentaires à l'arrière dans le châssis | Caméra de recul positionnée en partie basse à l'extrémité de châssis | Déflecteur de cabine tridimensionnel | Flèche de couleur rouge sur le montant de caisse avant gauche indiquant la hauteur hors tout majorée de 100 mm | Télématique SAMSARA pack ACCESS
CF_D16.210 CS - 15 PAL-PomEPS-05/01/2025 | P | Parois latérales et face avant PLYWOOD épaisseur 20 mm | Cadre arrière en acier peint en blanc avec fermeture intégrale par hayon élévateur et joint d'étanchéité caoutchouc en périphérie | Hauteur de passage 2040 mm | Traverse de renfort dans le cadre en partie basse | Tôles acier verticales de chaque côté du cadre arrière pour protection et verrouillage du hayon | Pavillon isolé PET épaisseur 30 mm | Faux châssis en acier galvanisé avec traverses rapprochées au pas de 400 mm | AMENAGEMENTS : | Revêtement extérieur et intérieur des parois en polyester blanc (RAL 9010) | Renfort extérieur de la face avant par tôle acier galvanisée épaisseur 30/10 ème hauteur 400 mm boulonnée sur le faux châssis | Protections intérieures bas de parois latérales en tôle acier galvanisée épaisseur 30/10 ème hauteur 470 mm avec retour sous le plancher de 30 mm | Protection intérieure bas de parois face avant contreplaqué épaisseur 15 mm + tôle acier galvanisée épaisseur 30/10 ème hauteur 600 mm avec reprise dans le plancher | 2 niveaux de rails d'arrimage acier galvanisé en applique sur 3 faces axés à 750 mm et 1400 mm du plancher | 4 sangles d'arrimage à tension manuelle longueur 5 mètres | Plancher renforcé bois dur exotique épaisseur 35 mm avec omégas en acier galvanisé | Platelage d'entrée en tôle acier galvanisée antidérapante profondeur 500 mm | 4 plafonniers LED avec détecteur de présence | Traverse arrière renforcée avec butoirs à rouleaux en acier | Coffre à outils plastique grand modèle avec chaîne de retenue à 80° positionné dans l'empattement côté gauche | Extincteur 6 kg dans un coffre rouge indépendant positionné dans le porte à faux arrière gauche | Ailes plastiques avec bavettes | Pares cyclistes latéraux relevables | Feux de gabarits arrière multifonctions en haut de cadre | 2 phares de travail en haut de cadre (commandés à l'alimentation du hayon élévateur) | 2 feux de recul supplémentaires à l'arrière dans le châssis | Caméra de recul positionnée en partie basse à l'extrémité de châssis | Déflecteur de cabine tridimensionnel | Flèche de couleur rouge sur le montant de caisse avant gauche indiquant la hauteur hors tout majorée de 100 mm | Télématique SAMSARA pack ACCESS
CF_D16.210 CS - 15 PAL-PomEPS-05/01/2025-OPTIONS | O | Porte latérale coulissante largeur 1000 mm (sans rails d'arrimage) à 300 mm de l'arrière droit + étrier coulissant 3 marches (1ère marche large) avec 1 sangle montoire rouge de chaque côté et buzzer en cabine (- 80 kg CU) | Porte latérale double battants largeur 1000 mm (2 x 500 mm) (sans rails d'arrimage) à 300 mm de l'arrière droit + étrier coulissant 3 marches (1ère marche large) avec 1 sangle montoire de chaque côté et buzzer en cabine (-80 kg CU) | Plancher contreplaqué épaisseur 27 mm avec stratification antidérapante lessivable + 2 siphons d'évacuation en remplacement du plancher bois dur + omégas (+ 80 kg CU)
CF_D16.210 CS - 18 PAL-PomEPS-05/01/2025 | P | Parois latérales et face avant PLYWOOD épaisseur 20 mm | Cadre arrière en acier peint en blanc avec fermeture intégrale par hayon élévateur et joint d'étanchéité caoutchouc en périphérie | Hauteur de passage 2040 mm | Traverse de renfort dans le cadre en partie basse | Tôles acier verticales de chaque côté du cadre arrière pour protection et verrouillage du hayon | Pavillon isolé PET épaisseur 30 mm | Faux châssis en acier galvanisé avec traverses rapprochées au pas de 400 mm | AMENAGEMENTS : | Revêtement extérieur et intérieur des parois en polyester blanc (RAL 9010) | Renfort extérieur de la face avant par tôle acier galvanisée épaisseur 30/10 ème hauteur 400 mm boulonnée sur le faux châssis | Protections intérieures bas de parois latérales en tôle acier galvanisée épaisseur 30/10 ème hauteur 470 mm avec retour sous le plancher de 30 mm | Protection intérieure bas de parois face avant contreplaqué épaisseur 15 mm + tôle acier galvanisée épaisseur 30/10 ème hauteur 600 mm avec reprise dans le plancher | 2 niveaux de rails d'arrimage acier galvanisé en applique sur 3 faces axés à 750 mm et 1400 mm du plancher | 4 sangles d'arrimage à tension manuelle longueur 5 mètres | Plancher renforcé bois dur exotique épaisseur 35 mm avec omégas en acier galvanisé | Platelage d'entrée en tôle acier galvanisée antidérapante profondeur 500 mm | 4 plafonniers LED avec détecteur de présence | Traverse arrière renforcée avec butoirs à rouleaux en acier | Coffre à outils plastique grand modèle avec chaîne de retenue à 80° positionné dans l'empattement côté gauche | Extincteur 6 kg dans un coffre rouge indépendant positionné dans le porte à faux arrière gauche | Ailes plastiques avec bavettes | Pares cyclistes latéraux relevables | Feux de gabarits arrière multifonctions en haut de cadre | 2 phares de travail en haut de cadre (commandés à l'alimentation du hayon élévateur) | 2 feux de recul supplémentaires à l'arrière dans le châssis | Caméra de recul positionnée en partie basse à l'extrémité de châssis | Déflecteur de cabine tridimensionnel | Flèche de couleur rouge sur le montant de caisse avant gauche indiquant la hauteur hors tout majorée de 100 mm | Télématique SAMSARA pack ACCESS
CF_D16.210 CS - 18 PAL-PomEPS-05/01/2025-OPTIONS | O | Porte latérale coulissante largeur 1000 mm (sans rails d'arrimage) à 300 mm de l'arrière droit + étrier coulissant 3 marches (1ère marche large) avec 1 sangle montoire rouge de chaque côté et buzzer en cabine (- 80 kg CU) | Porte latérale double battants largeur 1000 mm (2 x 500 mm) (sans rails d'arrimage) à 300 mm de l'arrière droit + étrier coulissant 3 marches (1ère marche large) avec 1 sangle montoire de chaque côté et buzzer en cabine (-80 kg CU) | Plancher contreplaqué épaisseur 27 mm avec stratification antidérapante lessivable + 2 siphons d'évacuation en remplacement du plancher bois dur + omégas (+ 100 kg CU)
CF_D19.280 CS - 18 PAL-PomEPS-05/01/2025 | P | Parois latérales et face avant PLYWOOD épaisseur 20 mm | Cadre arrière en acier peint en blanc avec fermeture intégrale par hayon élévateur et joint d'étanchéité caoutchouc en périphérie | Hauteur de passage 2040 mm | Traverse de renfort dans le cadre en partie basse | Tôles acier verticales de chaque côté du cadre arrière pour protection et verrouillage du hayon | Pavillon isolé PET épaisseur 30 mm | Faux châssis en acier galvanisé avec traverses rapprochées au pas de 400 mm | AMENAGEMENTS : | Revêtement extérieur et intérieur des parois en polyester blanc (RAL 9010) | Renfort extérieur de la face avant par tôle acier galvanisée épaisseur 30/10 ème hauteur 400 mm boulonnée sur le faux châssis | Protections intérieures bas de parois latérales en tôle acier galvanisée épaisseur 30/10 ème hauteur 470 mm avec retour sous le plancher de 30 mm | Protection intérieure bas de parois face avant contreplaqué épaisseur 15 mm + tôle acier galvanisée épaisseur 30/10 ème hauteur 600 mm avec reprise dans le plancher | 2 niveaux de rails d'arrimage acier galvanisé en applique sur 3 faces axés à 750 mm et 1400 mm du plancher | 4 sangles d'arrimage à tension manuelle longueur 5 mètres | Plancher renforcé bois dur exotique épaisseur 35 mm avec omégas en acier galvanisé | Platelage d'entrée en tôle acier galvanisée antidérapante profondeur 500 mm | 4 plafonniers LED avec détecteur de présence | Traverse arrière renforcée avec butoirs à rouleaux en acier | Coffre à outils plastique grand modèle avec chaîne de retenue à 80° positionné dans l'empattement côté gauche | Extincteur 6 kg dans un coffre rouge indépendant positionné dans le porte à faux arrière gauche | Ailes plastiques avec bavettes | Pares cyclistes latéraux relevables | Feux de gabarits arrière multifonctions en haut de cadre | 2 phares de travail en haut de cadre (commandés à l'alimentation du hayon élévateur) | 2 feux de recul supplémentaires à l'arrière dans le châssis | Caméra de recul positionnée en partie basse à l'extrémité de châssis | Déflecteur de cabine tridimensionnel | Flèche de couleur rouge sur le montant de caisse avant gauche indiquant la hauteur hors tout majorée de 100 mm | Télématique SAMSARA pack ACCESS
CF_D19.280 CS - 18 PAL-PomEPS-05/01/2025-OPTIONS | O | Porte latérale coulissante largeur 1000 mm (sans rails d'arrimage) à 300 mm de l'arrière droit + étrier coulissant 3 marches (1ère marche large) avec 1 sangle montoire rouge de chaque côté et buzzer en cabine (- 80 kg CU) | Porte latérale double battants largeur 1000 mm (2 x 500 mm) (sans rails d'arrimage) à 300 mm de l'arrière droit + étrier coulissant 3 marches (1ère marche large) avec 1 sangle montoire de chaque côté et buzzer en cabine (-80 kg CU) | Plancher contreplaqué épaisseur 27 mm avec stratification antidérapante lessivable + 2 siphons d'évacuation en remplacement du plancher bois dur + omégas (+ 100 kg CU)
CF_D19.280 CS - 21 PAL-PomEPS-05/01/2025 | P | Parois latérales et face avant PLYWOOD épaisseur 20 mm | Cadre arrière en acier peint en blanc avec fermeture intégrale par hayon élévateur et joint d'étanchéité caoutchouc en périphérie | Hauteur de passage 2040 mm | Traverse de renfort dans le cadre en partie basse | Tôles acier verticales de chaque côté du cadre arrière pour protection et verrouillage du hayon | Pavillon isolé PET épaisseur 30 mm | Faux châssis en acier galvanisé avec traverses rapprochées au pas de 400 mm | AMENAGEMENTS : | Revêtement extérieur et intérieur des parois en polyester blanc (RAL 9010) | Renfort extérieur de la face avant par tôle acier galvanisée épaisseur 30/10 ème hauteur 400 mm boulonnée sur le faux châssis | Protections intérieures bas de parois latérales en tôle acier galvanisée épaisseur 30/10 ème hauteur 470 mm avec retour sous le plancher de 30 mm | Protection intérieure bas de parois face avant contreplaqué épaisseur 15 mm + tôle acier galvanisée épaisseur 30/10 ème hauteur 600 mm avec reprise dans le plancher | 2 niveaux de rails d'arrimage acier galvanisé en applique sur 3 faces axés à 750 mm et 1400 mm du plancher | 4 sangles d'arrimage à tension manuelle longueur 5 mètres | Plancher renforcé bois dur exotique épaisseur 35 mm avec omégas en acier galvanisé | Platelage d'entrée en tôle acier galvanisée antidérapante profondeur 500 mm | 4 plafonniers LED avec détecteur de présence | Traverse arrière renforcée avec butoirs à rouleaux en acier | Coffre à outils plastique grand modèle avec chaîne de retenue à 80° positionné dans l'empattement côté gauche | Extincteur 6 kg dans un coffre rouge indépendant positionné dans le porte à faux arrière gauche | Ailes plastiques avec bavettes | Pares cyclistes latéraux relevables | Feux de gabarits arrière multifonctions en haut de cadre | 2 phares de travail en haut de cadre (commandés à l'alimentation du hayon élévateur) | 2 feux de recul supplémentaires à l'arrière dans le châssis | Caméra de recul positionnée en partie basse à l'extrémité de châssis | Déflecteur de cabine tridimensionnel | Flèche de couleur rouge sur le montant de caisse avant gauche indiquant la hauteur hors tout majorée de 100 mm | Télématique SAMSARA pack ACCESS
CF_D19.280 CS - 21 PAL-PomEPS-05/01/2025-OPTIONS | O | Porte latérale coulissante largeur 1000 mm (sans rails d'arrimage) à 300 mm de l'arrière droit + étrier coulissant 3 marches (1ère marche large) avec 1 sangle montoire rouge de chaque côté et buzzer en cabine (- 80 kg CU) | Porte latérale double battants largeur 1000 mm (2 x 500 mm) (sans rails d'arrimage) à 300 mm de l'arrière droit + étrier coulissant 3 marches (1ère marche large) avec 1 sangle montoire de chaque côté et buzzer en cabine (-80 kg CU) | Plancher contreplaqué épaisseur 27 mm avec stratification antidérapante lessivable + 2 siphons d'évacuation en remplacement du plancher bois dur + omégas (+ 150 kg CU)
CF_72C18 CI - 8 PAL-PomEPS- Hayon 2 portes arrière-19/05/2025 | P | Isolation renforcée CFL | Cadre arrière 2 vantaux ouverture totale (porte droite prioritaire) | 1 crémone avec poignée sur chaque vantail | Fermeture manuelle à clé | Arrêts de portes arrière à ressort à 270° | Arrêts de portes arrière à 110° | Pavillon isolé | Plaque acier galvanisée 150 mm x 150 mm sur paroi latérale à l'arrière droit pour télécommande filaire du hayon | AMENAGEMENTS : | Revêtement extérieur et intérieur des parois en polyester blanc (RAL 9016) | Protections bas de parois latérales et avant en aluminium hauteur 450 mm (250 mm + 200 mm) | 2 niveaux de rails d'arrimage acier galvanisé en applique sur 3 faces axés à 750 mm et 1400 mm du plancher | 4 sangles d'arrimage à tension manuelle | Plancher renforcé avec résine grise antidérapante | 2 siphons d'évacuation d'eau | 2 plafonniers LED avec détecteur de présence | Extincteur 2 kg en cabine | Ailes plastiques avec bavettes | Pares cyclistes latéraux | Phares de travail en haut de cadre (commandés à l'alimentation du hayon élévateur) | Caméra de recul positionnée en partie haute de cadre arrière | Déflecteur de cabine tridimensionnel | Flèche de couleur rouge sur le montant de caisse avant gauche indiquant la hauteur hors tout | Télématique SAMSARA pack ACCESS
CF_72C18 CI - 8 PAL-PomEPS- Hayon 2 portes arrière-19/05/2025-OPTIONS | O | Porte latérale double battants largeur 1000 mm (2 x 500 mm) (sans rails d'arrimage) à 250 mm de l'arrière droit + étrier coulissant 2 marches avec 1 sangle montoire de chaque côté et buzzer en cabine (-58 kg CU)
CF_72C18 CI - 8 PAL-PomEPS- Hayon Fermeture totale-19/05/2025 | P | Isolation renforcée CFL | Cadre arrière avec fermeture intégrale par hayon élévateur et joint d'étanchéité caoutchouc en périphérie | Hauteur de passage 1980 mm | Pavillon isolé | Plaque acier galvanisée 150 mm x 150 mm sur paroi latérale à l'arrière droit pour télécommande filaire du hayon | AMENAGEMENTS : | Revêtement extérieur et intérieur des parois en polyester blanc (RAL 9016) | Protections bas de parois latérales et avant en aluminium hauteur 450 mm (250 mm + 200 mm) | 2 niveaux de rails d'arrimage acier galvanisé en applique sur 3 faces axés à 750 mm et 1400 mm du plancher | 4 sangles d'arrimage à tension manuelle | Plancher renforcé avec résine grise antidérapante | 2 siphons d'évacuation d'eau | 2 plafonniers LED avec détecteur de présence | Extincteur 2 kg en cabine | Ailes plastiques avec bavettes | Pares cyclistes latéraux | Phares de travail en haut de cadre (commandés à l'alimentation du hayon élévateur) | Caméra de recul positionnée en partie haute de cadre arrière | Déflecteur de cabine tridimensionnel | Flèche de couleur rouge sur le montant de caisse avant gauche indiquant la hauteur hors tout | Télématique SAMSARA pack ACCESS
CF_72C18 CI - 8 PAL-PomEPS- Hayon Fermeture totale-19/05/2025-OPTIONS | O | Porte latérale double battants largeur 1000 mm (2 x 500 mm) (sans rails d'arrimage) à 250 mm de l'arrière droit + étrier coulissant 2 marches avec 1 sangle montoire de chaque côté et buzzer en cabine (-58 kg CU)
CF_160E21 CI - 15 PAL-PomEPS-19/05/2025 | P | Isolation normale | Cadre arrière inox avec fermeture intégrale par hayon élévateur et joint d'étanchéité caoutchouc en périphérie | Hauteur de passage 2030 mm | Pavillon isolé | Plaque acier galvanisée 150 mm x 150 mm sur paroi latérale à l'arrière droit pour télécommande filaire du hayon | AMENAGEMENTS : | Revêtement extérieur et intérieur des parois en polyester blanc (RAL 9016) | Protections bas de parois latérales et avant en inox hauteur 450 mm | 2 niveaux de rails d'arrimage acier galvanisé en applique sur 3 faces axés à 750 mm et 1400 mm du plancher | 4 sangles d'arrimage à tension manuelle | Plancher renforcé avec résine grise antidérapante | Platelage d'entrée en tôle aluminium antidérapante profondeur 600 mm | 2 siphons d'évacuation | 2 plafonniers LED avec détecteur de présence | Traverse arrière renforcée avec butoirs à rouleaux en acier | Coffre à outils plastique grand modèle | Extincteur 6 kg dans un coffre rouge indépendant positionné dans le porte à faux arrière gauche | Ailes plastiques avec bavettes | Pares cyclistes latéraux relevables | Feux de gabarits arrière multifonctions en haut de cadre | Phares de travail en haut de cadre (commandés à l'alimentation du hayon élévateur) | 2 feux de recul supplémentaires à l'arrière dans le châssis | Caméra de recul positionnée en partie haute de cadre arrière | Déflecteur de cabine tridimensionnel | Flèche de couleur rouge sur le montant de caisse avant gauche indiquant la hauteur hors tout | Télématique SAMSARA pack ACCESS
CF_160E21 CI - 15 PAL-PomEPS-19/05/2025-OPTIONS | O | Porte latérale double battants largeur 1000 mm (2 x 500 mm) (sans rails d'arrimage) à 250 mm de l'arrière droit + étrier coulissant 3 marches (1ère marche large) avec 1 sangle montoire de chaque côté et buzzer en cabine (-76 kg CU)
CF_160E21 CI - 18 PAL-PomEPS-19/05/2025 | P | Isolation normale | Cadre arrière inox avec fermeture intégrale par hayon élévateur et joint d'étanchéité caoutchouc en périphérie | Hauteur de passage 2030 mm | Pavillon isolé | Plaque acier galvanisée 150 mm x 150 mm sur paroi latérale à l'arrière droit pour télécommande filaire du hayon | AMENAGEMENTS : | Revêtement extérieur et intérieur des parois en polyester blanc (RAL 9016) | Protections bas de parois latérales et avant en inox hauteur 450 mm | 2 niveaux de rails d'arrimage acier galvanisé en applique sur 3 faces axés à 750 mm et 1400 mm du plancher | 4 sangles d'arrimage à tension manuelle | Plancher renforcé avec résine grise antidérapante | Platelage d'entrée en tôle aluminium antidérapante profondeur 600 mm | 2 siphons d'évacuation | 2 plafonniers LED avec détecteur de présence | Traverse arrière renforcée avec butoirs à rouleaux en acier | Coffre à outils plastique grand modèle | Extincteur 6 kg dans un coffre rouge indépendant positionné dans le porte à faux arrière gauche | Ailes plastiques avec bavettes | Pares cyclistes latéraux relevables | Feux de gabarits arrière multifonctions en haut de cadre | Phares de travail en haut de cadre (commandés à l'alimentation du hayon élévateur) | 2 feux de recul supplémentaires à l'arrière dans le châssis | Caméra de recul positionnée en partie haute de cadre arrière | Déflecteur de cabine tridimensionnel | Flèche de couleur rouge sur le montant de caisse avant gauche indiquant la hauteur hors tout | Télématique SAMSARA pack ACCESS
CF_160E21 CI - 18 PAL-PomEPS-19/05/2025-OPTIONS | O | Porte latérale double battants largeur 1000 mm (2 x 500 mm) (sans rails d'arrimage) à 250 mm de l'arrière droit + étrier coulissant 3 marches (1ère marche large) avec 1 sangle montoire de chaque côté et buzzer en cabine (-76 kg CU)
CF_190EL28 CI - 18 PAL-PomEPS-19/05/2025 | P | Isolation normale | Cadre arrière inox avec fermeture intégrale par hayon élévateur et joint d'étanchéité caoutchouc en périphérie | Hauteur de passage 2030 mm | Pavillon isolé | Plaque acier galvanisée 150 mm x 150 mm sur paroi latérale à l'arrière droit pour télécommande filaire du hayon | AMENAGEMENTS : | Revêtement extérieur et intérieur des parois en polyester blanc (RAL 9016) | Protections bas de parois latérales et avant en inox hauteur 450 mm | 2 niveaux de rails d'arrimage acier galvanisé en applique sur 3 faces axés à 750 mm et 1400 mm du plancher | 4 sangles d'arrimage à tension manuelle | Plancher renforcé avec résine grise antidérapante | Platelage d'entrée en tôle aluminium antidérapante profondeur 600 mm | 2 siphons d'évacuation | 2 plafonniers LED avec détecteur de présence | Traverse arrière renforcée avec butoirs à rouleaux en acier | Coffre à outils plastique grand modèle | Extincteur 6 kg dans un coffre rouge indépendant positionné dans le porte à faux arrière gauche | Ailes plastiques avec bavettes | Pares cyclistes latéraux relevables | Feux de gabarits arrière multifonctions en haut de cadre | Phares de travail en haut de cadre (commandés à l'alimentation du hayon élévateur) | 2 feux de recul supplémentaires à l'arrière dans le châssis | Caméra de recul positionnée en partie haute de cadre arrière | Déflecteur de cabine tridimensionnel | Flèche de couleur rouge sur le montant de caisse avant gauche indiquant la hauteur hors tout | Télématique SAMSARA pack ACCESS
CF_190EL28 CI - 18 PAL-PomEPS-19/05/2025-OPTIONS | O | Porte latérale double battants largeur 1000 mm (2 x 500 mm) (sans rails d'arrimage) à 250 mm de l'arrière droit + étrier coulissant 3 marches (1ère marche large) avec 1 sangle montoire de chaque côté et buzzer en cabine (-76 kg CU)
CF_190EL28 CI - 21 PAL-PomEPS-19/05/2025 | P | Isolation normale | Cadre arrière inox avec fermeture intégrale par hayon élévateur et joint d'étanchéité caoutchouc en périphérie | Hauteur de passage 2030 mm | Pavillon isolé | Plaque acier galvanisée 150 mm x 150 mm sur paroi latérale à l'arrière droit pour télécommande filaire du hayon | AMENAGEMENTS : | Revêtement extérieur et intérieur des parois en polyester blanc (RAL 9016) | Protections bas de parois latérales et avant en inox hauteur 450 mm | 2 niveaux de rails d'arrimage acier galvanisé en applique sur 3 faces axés à 750 mm et 1400 mm du plancher | 4 sangles d'arrimage à tension manuelle | Plancher renforcé avec résine grise antidérapante | Platelage d'entrée en tôle aluminium antidérapante profondeur 600 mm | 2 siphons d'évacuation | 3 plafonniers LED avec détecteur de présence | Traverse arrière renforcée avec butoirs à rouleaux en acier | Coffre à outils plastique grand modèle | Extincteur 6 kg dans un coffre rouge indépendant positionné dans le porte à faux arrière gauche | Ailes plastiques avec bavettes | Pares cyclistes latéraux relevables | Feux de gabarits arrière multifonctions en haut de cadre | Phares de travail en haut de cadre (commandés à l'alimentation du hayon élévateur) | 2 feux de recul supplémentaires à l'arrière dans le châssis | Caméra de recul positionnée en partie haute de cadre arrière | Déflecteur de cabine tridimensionnel | Flèche de couleur rouge sur le montant de caisse avant gauche indiquant la hauteur hors tout | Télématique SAMSARA pack ACCESS
CF_190EL28 CI - 21 PAL-PomEPS-19/05/2025-OPTIONS | O | Porte latérale double battants largeur 1000 mm (2 x 500 mm) (sans rails d'arrimage) à 250 mm de l'arrière droit + étrier coulissant 3 marches (1ère marche large) avec 1 sangle montoire de chaque côté et buzzer en cabine (-76 kg CU)
CF_D16.210 CI - 15 PAL-PomEPS-09/01/2025 | P | Isolation normale | Cadre arrière inox avec fermeture intégrale par hayon élévateur et joint d'étanchéité caoutchouc en périphérie | Hauteur de passage 2030 mm | Pavillon isolé | Plaque acier galvanisée 150 mm x 150 mm sur paroi latérale à l'arrière droit pour télécommande filaire du hayon | AMENAGEMENTS : | Revêtement extérieur et intérieur des parois en polyester blanc (RAL 9016) | Protections bas de parois latérales et avant en inox hauteur 450 mm | 2 niveaux de rails d'arrimage acier galvanisé en applique sur 3 faces axés à 750 mm et 1400 mm du plancher | 4 sangles d'arrimage à tension manuelle | Plancher renforcé avec résine grise antidérapante | Platelage d'entrée en tôle aluminium antidérapante profondeur 600 mm | 2 siphons d'évacuation | 2 plafonniers LED avec détecteur de présence | Traverse arrière renforcée avec butoirs à rouleaux en acier | Coffre à outils plastique grand modèle | Extincteur 6 kg dans un coffre rouge indépendant positionné dans le porte à faux arrière gauche | Ailes plastiques avec bavettes | Pares cyclistes latéraux relevables | Feux de gabarits arrière multifonctions en haut de cadre | Phares de travail en haut de cadre (commandés à l'alimentation du hayon élévateur) | 2 feux de recul supplémentaires à l'arrière dans le châssis | Caméra de recul positionnée en partie haute de cadre arrière | Déflecteur de cabine tridimensionnel | Flèche de couleur rouge sur le montant de caisse avant gauche indiquant la hauteur hors tout | Télématique SAMSARA pack ACCESS
CF_D16.210 CI - 15 PAL-PomEPS-09/01/2025-OPTIONS | O | Porte latérale double battants largeur 1000 mm (2 x 500 mm) (sans rails d'arrimage) à 250 mm de l'arrière droit + étrier coulissant 3 marches (1ère marche large) avec 1 sangle montoire de chaque côté et buzzer en cabine (-76 kg CU)
CF_D16.210 CI - 18 PAL-PomEPS-09/01/2025 | P | Isolation normale | Cadre arrière inox avec fermeture intégrale par hayon élévateur et joint d'étanchéité caoutchouc en périphérie | Hauteur de passage 2030 mm | Pavillon isolé | Plaque acier galvanisée 150 mm x 150 mm sur paroi latérale à l'arrière droit pour télécommande filaire du hayon | AMENAGEMENTS : | Revêtement extérieur et intérieur des parois en polyester blanc (RAL 9016) | Protections bas de parois latérales et avant en inox hauteur 450 mm | 2 niveaux de rails d'arrimage acier galvanisé en applique sur 3 faces axés à 750 mm et 1400 mm du plancher | 4 sangles d'arrimage à tension manuelle | Plancher renforcé avec résine grise antidérapante | Platelage d'entrée en tôle aluminium antidérapante profondeur 600 mm | 2 siphons d'évacuation | 2 plafonniers LED avec détecteur de présence | Traverse arrière renforcée avec butoirs à rouleaux en acier | Coffre à outils plastique grand modèle | Extincteur 6 kg dans un coffre rouge indépendant positionné dans le porte à faux arrière gauche | Ailes plastiques avec bavettes | Pares cyclistes latéraux relevables | Feux de gabarits arrière multifonctions en haut de cadre | Phares de travail en haut de cadre (commandés à l'alimentation du hayon élévateur) | 2 feux de recul supplémentaires à l'arrière dans le châssis | Caméra de recul positionnée en partie haute de cadre arrière | Déflecteur de cabine tridimensionnel | Flèche de couleur rouge sur le montant de caisse avant gauche indiquant la hauteur hors tout | Télématique SAMSARA pack ACCESS
CF_D16.210 CI - 18 PAL-PomEPS-09/01/2025-OPTIONS | O | Porte latérale double battants largeur 1000 mm (2 x 500 mm) (sans rails d'arrimage) à 250 mm de l'arrière droit + étrier coulissant 3 marches (1ère marche large) avec 1 sangle montoire de chaque côté et buzzer en cabine (-76 kg CU)
CF_D19.280 CI - 18 PAL-PomEPS-09/01/2025 | P | Isolation normale | Cadre arrière inox avec fermeture intégrale par hayon élévateur et joint d'étanchéité caoutchouc en périphérie | Hauteur de passage 2030 mm | Pavillon isolé | Plaque acier galvanisée 150 mm x 150 mm sur paroi latérale à l'arrière droit pour télécommande filaire du hayon | AMENAGEMENTS : | Revêtement extérieur et intérieur des parois en polyester blanc (RAL 9016) | Protections bas de parois latérales et avant en inox hauteur 450 mm | 2 niveaux de rails d'arrimage acier galvanisé en applique sur 3 faces axés à 750 mm et 1400 mm du plancher | 4 sangles d'arrimage à tension manuelle | Plancher renforcé avec résine grise antidérapante | Platelage d'entrée en tôle aluminium antidérapante profondeur 600 mm | 2 siphons d'évacuation | 2 plafonniers LED avec détecteur de présence | Traverse arrière renforcée avec butoirs à rouleaux en acier | Coffre à outils plastique grand modèle | Extincteur 6 kg dans un coffre rouge indépendant positionné dans le porte à faux arrière gauche | Ailes plastiques avec bavettes | Pares cyclistes latéraux relevables | Feux de gabarits arrière multifonctions en haut de cadre | Phares de travail en haut de cadre (commandés à l'alimentation du hayon élévateur) | 2 feux de recul supplémentaires à l'arrière dans le châssis | Caméra de recul positionnée en partie haute de cadre arrière | Déflecteur de cabine tridimensionnel | Flèche de couleur rouge sur le montant de caisse avant gauche indiquant la hauteur hors tout | Télématique SAMSARA pack ACCESS
CF_D19.280 CI - 18 PAL-PomEPS-09/01/2025-OPTIONS | O | Porte latérale double battants largeur 1000 mm (2 x 500 mm) (sans rails d'arrimage) à 250 mm de l'arrière droit + étrier coulissant 3 marches (1ère marche large) avec 1 sangle montoire de chaque côté et buzzer en cabine (-76 kg CU)
CF_D19.280 CI - 21 PAL-PomEPS-09/01/2025 | P | Isolation normale | Cadre arrière inox avec fermeture intégrale par hayon élévateur et joint d'étanchéité caoutchouc en périphérie | Hauteur de passage 2030 mm | Pavillon isolé | Plaque acier galvanisée 150 mm x 150 mm sur paroi latérale à l'arrière droit pour télécommande filaire du hayon | AMENAGEMENTS : | Revêtement extérieur et intérieur des parois en polyester blanc (RAL 9016) | Protections bas de parois latérales et avant en inox hauteur 450 mm | 2 niveaux de rails d'arrimage acier galvanisé en applique sur 3 faces axés à 750 mm et 1400 mm du plancher | 4 sangles d'arrimage à tension manuelle | Plancher renforcé avec résine grise antidérapante | Platelage d'entrée en tôle aluminium antidérapante profondeur 600 mm | 2 siphons d'évacuation | 3 plafonniers LED avec détecteur de présence | Traverse arrière renforcée avec butoirs à rouleaux en acier | Coffre à outils plastique grand modèle | Extincteur 6 kg dans un coffre rouge indépendant positionné dans le porte à faux arrière gauche | Ailes plastiques avec bavettes | Pares cyclistes latéraux relevables | Feux de gabarits arrière multifonctions en haut de cadre | Phares de travail en haut de cadre (commandés à l'alimentation du hayon élévateur) | 2 feux de recul supplémentaires à l'arrière dans le châssis | Caméra de recul positionnée en partie haute de cadre arrière | Déflecteur de cabine tridimensionnel | Flèche de couleur rouge sur le montant de caisse avant gauche indiquant la hauteur hors tout | Télématique SAMSARA pack ACCESS
CF_D19.280 CI - 21 PAL-PomEPS-09/01/2025-OPTIONS | O | Porte latérale double battants largeur 1000 mm (2 x 500 mm) (sans rails d'arrimage) à 250 mm de l'arrière droit + étrier coulissant 3 marches (1ère marche large) avec 1 sangle montoire de chaque côté et buzzer en cabine (-76 kg CU)
CF_TRACTEUR RENAULT T19.440TR-PomEPS-25/07/2025 | P | Sans caisse
CF_TRACTEUR RENAULT T19.440TR-PomEPS-25/07/2025-OPTIONS | O | Sans option
CF_SEMCI01 sans hayon-PomEPS-23/07/2025 | P | Isolation renforcée | Cadre arrière 2 vantaux ouverture totale | 1 crémone avec poignée sur chaque vantail | Escabeau arrière coulissant 4 marches avec rampe | Arrêts de portes arrière à 270° | Déverrouillage interne porte arrière droite avec clapet de protection | AMENAGEMENTS : | Revêtement extérieur et intérieur des parois en polyester blanc (RAL 9016) | Protections bas de parois latérales en aluminium hauteur 250 mm | 1 niveau de rail d'arrimage acier galvanisé en applique sur parois latérales axé à 1200 mm du plancher | 4 sangles d'arrimage à tension manuelle | 2 poutres alu de calage | Plancher renforcé avec résine grise antidérapante | 2 siphons d'évacuation à l'arrière | Platelage aluminium antidérapant à l'arrière profondeur 1200 mm | 4 plafonniers LED avec détecteur de présence | Traverse arrière renforcée avec butoirs à rouleaux en acier | Coffre à outils plastique grand modèle dans l'empattement gauche | Coffre porte document en face avant | Extincteur 6 kg dans son coffre | Ailes plastiques avec bavettes | Pares cyclistes latéraux relevables | Feux de gabarits arrière multifonctions en haut de cadre | Phares de travail en haut de cadre (commandés à l'ouverture de la porte) | 2 feux de recul supplémentaires à l'arrière dans le châssis | Télématique SAMSARA pack ACCESS
CF_SEMCI01 sans hayon-PomEPS-23/07/2025-OPTIONS | O | Rideau relevable isotherme Smart Open-C (-150 kg CU) | 1 niveau de rail d'arrimage en applique supplémentaire axé à ..... mm du plancher (-55 kg CU) | Label PIEK global (Caisse -80kg CU)
CF_SEMCI01 Multiplancher - sans hayon-PomEPS-23/07/2025 | P | Isolation renforcée | Cadre arrière 2 vantaux ouverture totale | 1 crémone avec poignée sur chaque vantail | Escabeau arrière coulissant 4 marches avec rampe | Arrêts de portes arrière à 270° | Déverrouillage interne porte arrière droite avec clapet de protection | AMENAGEMENTS : | Revêtement extérieur et intérieur des parois en polyester blanc (RAL 9016) | Protections bas de parois latérales en aluminium hauteur 250 mm | 1 niveau de rail d'arrimage acier galvanisé en applique sur parois latérales axé à 1200 mm du plancher | 4 sangles d'arrimage à tension manuelle | 2 poutres alu de calage | Plancher renforcé avec résine grise antidérapante | 2 siphons d'évacuation à l'arrière | Platelage aluminium antidérapant à l'arrière profondeur 1200 mm | 12 rails verticaux encastrés pour double plancher | 23 poutres capacité 1000 kg pour double plancher | 4 plafonniers LED avec détecteur de présence | Traverse arrière renforcée avec butoirs à rouleaux en acier | Coffre à outils plastique grand modèle dans l'empattement gauche | Coffre porte document en face avant | Extincteur 6 kg dans son coffre | Ailes plastiques avec bavettes | Pares cyclistes latéraux relevables | Feux de gabarits arrière multifonctions en haut de cadre | Phares de travail en haut de cadre (commandés à l'ouverture de la porte) | 2 feux de recul supplémentaires à l'arrière dans le châssis | Télématique SAMSARA pack ACCESS
CF_SEMCI01 Multiplancher - sans hayon-PomEPS-23/07/2025-OPTIONS | O | Rideau relevable isotherme Smart Open-C (-150 kg CU) | 1 niveau de rail d'arrimage en applique supplémentaire axé à ..... mm du plancher (-55 kg CU) | Label PIEK global (Caisse -80 kg CU) | Hauteur intérieure 2700 mm (hauteur hors tout 4120 mm avec hauteur d'attelage 1150 mm) | Hauteur intérieure 2800 mm (hauteur hors tout 4220 mm avec hauteur d'attelage 1150 mm)
CF_SEMCI02 avec hayon-PomEPS-16/01/2025 | P | Isolation renforcée | Cadre arrière 2 vantaux ouverture totale | 1 crémone avec poignée sur chaque vantail | Rideau d'air arrière | Escabeau arrière coulissant 4 marches avec rampe | Arrêts de portes arrière à 270° | Déverrouillage interne porte arrière droite avec clapet de protection | Plaque acier galvanisée 150 mm x 150 mm sur paroi latérale à l'arrière droit pour télécommande filaire du hayon | AMENAGEMENTS : | Revêtement extérieur et intérieur des parois en polyester blanc (RAL 9016) | Protections bas de parois latérales en aluminium hauteur 250 mm | 1 niveau de rail d'arrimage acier galvanisé en applique sur parois latérales axé à 1200 mm du plancher | 4 sangles d'arrimage à tension manuelle | 2 poutres alu de calage | Plancher renforcé avec résine grise antidérapante | 2 siphons d'évacuation à l'arrière | Platelage aluminium antidérapant à l'arrière profondeur 1200 mm | Buse de diffusion d'air avec 2 gaines au pavillon | 4 plafonniers LED avec détecteur de présence | Traverse arrière renforcée avec butoirs à rouleaux en acier | Coffre à outils plastique grand modèle dans l'empattement gauche | Coffre porte document en face avant | Extincteur 6 kg dans son coffre | Grille acier galvanisé en face avant pour protection évaporateur avec butoirs caoutchouc en partie basse | Ailes plastiques avec bavettes | Pares cyclistes latéraux relevables | Feux de gabarits arrière multifonctions en haut de cadre | Phares de travail en haut de cadre (commandés à l'alimentation du hayon élévateur) | 2 feux de recul supplémentaires à l'arrière dans le châssis | Guides latéraux de protection du hayon élévateur | Télématique SAMSARA pack PRO monotempérature
CF_SEMCI02 avec hayon-PomEPS-16/01/2025-OPTIONS | O | Rideau relevable isotherme Smart Open-C (-150 kg CU) | 1 niveau de rail d'arrimage en applique supplémentaire axé à ..... mm du plancher (-55 kg CU) | Label PIEK global (Caisse / groupe VECTOR 19 HE City / hayon -150 kg CU)
CF_SEMCI02 Multiplancher - avec hayon-PomEPS-16/01/2025 | P | Isolation renforcée | Cadre arrière 2 vantaux ouverture totale | 1 crémone avec poignée sur chaque vantail | Rideau d'air arrière | Escabeau arrière coulissant 4 marches avec rampe | Arrêts de portes arrière à 270° | Déverrouillage interne porte arrière droite avec clapet de protection | Plaque acier galvanisée 150 mm x 150 mm sur paroi latérale à l'arrière droit pour télécommande filaire du hayon | AMENAGEMENTS : | Revêtement extérieur et intérieur des parois en polyester blanc (RAL 9016) | Protections bas de parois latérales en aluminium hauteur 250 mm | 1 niveau de rail d'arrimage acier galvanisé en applique sur parois latérales axé à 1400 mm du plancher | 1 niveau de rail d'arrimage acier galvanisé encastré sur parois latérales axé à 785 mm du plancher | 4 sangles d'arrimage à tension manuelle | Plancher renforcé avec résine grise antidérapante | 2 siphons d'évacuation à l'arrière | Platelage aluminium antidérapant à l'arrière profondeur 1200 mm | 12 rails verticaux encastrés pour double plancher | 23 poutres capacité 1000 kg pour double plancher | Buse de diffusion d'air avec 2 gaines au pavillon | 4 plafonniers LED avec détecteur de présence | Traverse arrière renforcée avec butoirs à rouleaux en acier | Coffre à outils plastique grand modèle dans l'empattement gauche | Coffre porte document en face avant | Extincteur 6 kg dans son coffre | Grille acier galvanisé en face avant pour protection évaporateur avec butoirs caoutchouc en partie basse | Ailes plastiques avec bavettes | Pares cyclistes latéraux relevables | Feux de gabarits arrière multifonctions en haut de cadre | Phares de travail en haut de cadre (commandés à l'alimentation du hayon élévateur) | 2 feux de recul supplémentaires à l'arrière dans le châssis | Guides latéraux de protection du hayon élévateur | Télématique SAMSARA pack PRO monotempérature
CF_SEMCI02 Multiplancher - avec hayon-PomEPS-16/01/2025-OPTIONS | O | Rideau relevable isotherme Smart Open-C (-150 kg CU) | Hauteur intérieure 2700 mm (hauteur hors tout 4120 mm avec hauteur d'attelage 1150 mm) | Hauteur intérieure 2800 mm (Hauteur hors tout 4220 mm avec hauteur d'attelage 1150 mm) | Label PIEK global (Caisse / groupe VECTOR 19 HE City / hayon -150 kg CU)

## FRIGO
GF_groupe frigo | Produit (P) / Option (O) | Marque groupe | Modèle groupe | Equipements Chauffage gaz chaud | Classe froid | Type fonctionnement | Tension de fonctionnement | Hauteur sous évaporateur | Type évaporateur Multitemp. | Blue Box Lite / Blue Box / LYNX | Enregistreur de température | Puissance Frigorifique | Débit d'air | Protection évaporateur avant et arrière | 2 contacteurs de porte arrêt ventilation (portes lat + AR) | Réservoir à carburant | zone libre 4 | zone libre 5 | zone libre 6 | Commande cabine à affichage numérique de la température | 1 câble de 10 m avec 1 fiche mâle | Temps recharge | Autonomie | _ | A la charge du Locataire : 1 prise | zone libre 13 | zone libre 14 | zone libre 15 | zone libre 16 | zone libre 17 | zone libre 18 | zone libre 19 | zone libre 20
GF_VIDE-OPTIONS | O
GF_35S14CF - 5 Palettes -PomD&C-24/06/2025 | P | CARRIER PULSOR 600 Multi température poulie moteur ou équivalent - R452 A - Chauffage électrique - ATP classes FRC-FRC | Fonctionnement route 12V et secteur 380 V triphasé 32 A | Evaporateur avant MXS 850 centré soufflant vers l'arrière et évaporateur arrière MXL 1100 centré soufflant vers l'avant | Hauteur sous évaporateur arrière 1859 mm | Commande cabine à affichage numérique de la température | Prise secteur à l'avant gauche sous la caisse | Rallonge électrique de 10 mètres | Contact arrêt ventilation porte arrière droite | Contact arrêt ventilation porte latérale
GF_35S14CF - 5 Palettes -PomD&C-24/06/2025-OPTIONS | O | Enregistreur de température DATACOLD 600 R avec imprimante | Thermomètre électronique en face avant côté conducteur
GF_72C18CF - 7 PAL -PomD&C-24/06/2025 | P | CARRIER SUPRA HE 8 Multi température Silent autonome ou équivalent - R452 A - Chauffage gaz chaud - ATP classes FRC-FRC | Fonctionnement route GNR et secteur 380 V triphasé 32 A | Evaporateur avant droit MSS 700 soufflant vers l'arrière et évaporateur avant gauche MSS 1100 soufflant vers l'arrière | Réservoir GNR 50 litres | Hauteur sous évaporateurs 1817 mm | Commande cabine à affichage numérique de la température | Prise secteur dans un coffre sans clé à l'arrière gauche avec socle fixé à l'horizontale et rallonge de 10 mètres | Contact arrêt ventilation portes arrière droite et gauche | Contact arrêt ventilation porte latérale
GF_72C18CF - 7 PAL -PomD&C-24/06/2025-OPTIONS | O | Enregistreur de température DATACOLD 600 R avec imprimante | Thermomètre électronique en face avant côté conducteur | Démarrage automatique en mode thermique en cas de coupure du mode secteur
GF_120E19 CF - 12 PAL - 3 VTX -PomD&C-24/06/2025 | P | CARRIER SUPRA HE 11 Multi température Silent autonome ou équivalent - R452 A - Chauffage gaz chaud - ATP classes FRC-FRC | Fonctionnement route GNR et secteur 380 V triphasé 32 A | Evaporateur avant MSS 1450 centré soufflant vers l'arrière et évaporateur arrière MSS 1450 centré soufflant vers l'avant | Réservoir GNR 90 litres | Hauteur sous évaporateurs 2165 mm | Commande cabine à affichage numérique de la température | Prise secteur dans un coffre sans clé à l'arrière gauche avec socle fixé à l'horizontale et rallonge de 10 mètres | Contact arrêt ventilation porte arrière centrale | Contacts arrêt ventilation portes latérales
GF_120E19 CF - 12 PAL - 3 VTX -PomD&C-24/06/2025-OPTIONS | O | Enregistreur de température DATACOLD 600 R avec imprimante | Thermomètre électronique en face avant côté conducteur | Démarrage automatique en mode thermique en cas de coupure du mode secteur
GF_160E21CF - 15 PAL - 3 VTX -PomD&C-24/06/2025 | P | CARRIER SUPRA HE 13 Multi température Silent autonome ou équivalent - R452 A - Chauffage gaz chaud - ATP classes FRC-FRC | Fonctionnement route GNR et secteur 380 V triphasé 32 A | Evaporateur avant MSS 1450 centré soufflant vers l'arrière et évaporateur arrière MSS 1450 centré soufflant vers l'avant | Réservoir GNR 90 litres | Hauteur sous évaporateurs 2165 mm | Commande cabine à affichage numérique de la température | Prise secteur dans un coffre sans clé à l'arrière gauche avec socle fixé à l'horizontale et rallonge de 10 mètres | Contact arrêt ventilation porte arrière centrale | Contacts arrêt ventilation portes latérales
GF_160E21CF - 15 PAL - 3 VTX -PomD&C-24/06/2025-OPTIONS | O | Enregistreur de température DATACOLD 600 R avec imprimante | Thermomètre électronique en face avant côté conducteur | Démarrage automatique en mode thermique en cas de coupure du mode secteur
GF_160E21CF - 15 PAL - EASY ACC'AIR -PomD&C-24/06/2025 | P | CARRIER SUPRA HE 13 Multi température Silent autonome ou équivalent - R452 A - Chauffage gaz chaud - ATP classes FRC-FRC | Fonctionnement route GNR et secteur 380 V triphasé 32 A | Evaporateur avant MSS 1450 centré soufflant vers l'arrière et évaporateur arrière MSS 1450 centré soufflant vers l'avant | Réservoir GNR 90 litres | Hauteur sous évaporateurs 2165 mm | Commande cabine à affichage numérique de la température | Prise secteur dans un coffre sans clé à l'arrière gauche avec socle fixé à l'horizontale et rallonge de 10 mètres | Contact arrêt ventilation rideau Easy Acc'Air | Contacts arrêt ventilation portes latérales
GF_160E21CF - 15 PAL - EASY ACC'AIR -PomD&C-24/06/2025-OPTIONS | O | Enregistreur de température DATACOLD 600 R avec imprimante | Thermomètre électronique en face avant côté conducteur | Démarrage automatique en mode thermique en cas de coupure du mode secteur
GF_160E21CF - 18 PAL - 3 VTX -PomD&C-24/06/2025 | P | CARRIER SUPRA HE 13 Multi température Silent autonome ou équivalent - R452 A - Chauffage gaz chaud - ATP classes FRC-FRC | Fonctionnement route GNR et secteur 380 V triphasé 32 A | Evaporateur avant MSS 1450 centré soufflant vers l'arrière et évaporateur arrière MSS 1450 centré soufflant vers l'avant | Réservoir GNR 90 litres | Hauteur sous évaporateurs 2165 mm | Commande cabine à affichage numérique de la température | Prise secteur dans un coffre sans clé à l'arrière gauche avec socle fixé à l'horizontale et rallonge de 10 mètres | Contact arrêt ventilation porte arrière centrale | Contacts arrêt ventilation portes latérales
GF_160E21CF - 18 PAL - 3 VTX -PomD&C-24/06/2025-OPTIONS | O | Enregistreur de température DATACOLD 600 R avec imprimante | Thermomètre électronique en face avant côté conducteur | Démarrage automatique en mode thermique en cas de coupure du mode secteur
GF_160E21CF - 18 PAL - EASY ACC'AIR -PomD&C-24/06/2025 | P | CARRIER SUPRA HE 13 Multi température Silent autonome ou équivalent - R452 A - Chauffage gaz chaud - ATP classes FRC-FRC | Fonctionnement route GNR et secteur 380 V triphasé 32 A | Evaporateur avant MSS 1450 centré soufflant vers l'arrière et évaporateur arrière MSS 1450 centré soufflant vers l'avant | Réservoir GNR 90 litres | Hauteur sous évaporateurs 2165 mm | Commande cabine à affichage numérique de la température | Prise secteur dans un coffre sans clé à l'arrière gauche avec socle fixé à l'horizontale et rallonge de 10 mètres | Contact arrêt ventilation rideau Easy Acc'Air | Contacts arrêt ventilation portes latérales
GF_160E21CF - 18 PAL - EASY ACC'AIR -PomD&C-24/06/2025-OPTIONS | O | Enregistreur de température DATACOLD 600 R avec imprimante | Thermomètre électronique en face avant côté conducteur | Démarrage automatique en mode thermique en cas de coupure du mode secteur
GF_D12.210 CF - 12 PAL - 3 VTX - -PomD&C-24/06/2025 | P | CARRIER SUPRA HE 11 Multi température Silent autonome ou équivalent - R452 A - Chauffage gaz chaud - ATP classes FRC-FRC | Fonctionnement route GNR et secteur 380 V triphasé 32 A | Evaporateur avant MSS 1450 centré soufflant vers l'arrière et évaporateur arrière MSS 1450 centré soufflant vers l'avant | Réservoir GNR 50 litres | Hauteur sous évaporateurs 2165 mm | Commande cabine à affichage numérique de la température | Prise secteur dans un coffre sans clé à l'arrière gauche avec socle fixé à l'horizontale et rallonge de 10 mètres | Contact arrêt ventilation porte arrière centrale | Contacts arrêt ventilation portes latérales
GF_D12.210 CF - 12 PAL - 3 VTX - -PomD&C-24/06/2025-OPTIONS | O | Enregistreur de température DATACOLD 600 R avec imprimante | Thermomètre électronique en face avant côté conducteur | Démarrage automatique en mode thermique en cas de coupure du mode secteur
GF_D16.210 CF - 15 PAL - 3 VTX -PomD&C-24/06/2025 | P | CARRIER SUPRA HE 13 Multi température Silent autonome ou équivalent - R452 A - Chauffage gaz chaud - ATP classes FRC-FRC | Fonctionnement route GNR et secteur 380 V triphasé 32 A | Evaporateur avant MSS 1450 centré soufflant vers l'arrière et évaporateur arrière MSS 1450 centré soufflant vers l'avant | Réservoir GNR 90 litres | Hauteur sous évaporateurs 2165 mm | Commande cabine à affichage numérique de la température | Prise secteur dans un coffre sans clé à l'arrière gauche avec socle fixé à l'horizontale et rallonge de 10 mètres | Contact arrêt ventilation porte arrière centrale | Contacts arrêt ventilation portes latérales
GF_D16.210 CF - 15 PAL - 3 VTX -PomD&C-24/06/2025-OPTIONS | O | Enregistreur de température DATACOLD 600 R avec imprimante | Thermomètre électronique en face avant côté conducteur | Démarrage automatique en mode thermique en cas de coupure du mode secteur
GF_D16.210 CF - 15 PAL - EASY ACC'AIR -PomD&C-24/06/2025 | P | CARRIER SUPRA HE 13 Multi température Silent autonome ou équivalent - R452 A - Chauffage gaz chaud - ATP classes FRC-FRC | Fonctionnement route GNR et secteur 380 V triphasé 32 A | Evaporateur avant MSS 1450 centré soufflant vers l'arrière et évaporateur arrière MSS 1450 centré soufflant vers l'avant | Réservoir GNR 90 litres | Hauteur sous évaporateurs 2165 mm | Commande cabine à affichage numérique de la température | Prise secteur dans un coffre sans clé à l'arrière gauche avec socle fixé à l'horizontale et rallonge de 10 mètres | Contact arrêt ventilation rideau Easy Acc'Air | Contacts arrêt ventilation portes latérales
GF_D16.210 CF - 15 PAL - EASY ACC'AIR -PomD&C-24/06/2025-OPTIONS | O | Enregistreur de température DATACOLD 600 R avec imprimante | Thermomètre électronique en face avant côté conducteur | Démarrage automatique en mode thermique en cas de coupure du mode secteur
GF_D16.210 CF - 18 PAL - 3 VTX -PomD&C-24/06/2025 | P | CARRIER SUPRA HE 13 Multi température Silent autonome ou équivalent - R452 A - Chauffage gaz chaud - ATP classes FRC-FRC | Fonctionnement route GNR et secteur 380 V triphasé 32 A | Evaporateur avant MSS 1450 centré soufflant vers l'arrière et évaporateur arrière MSS 1450 centré soufflant vers l'avant | Réservoir GNR 90 litres | Hauteur sous évaporateurs 2165 mm | Commande cabine à affichage numérique de la température | Prise secteur dans un coffre sans clé à l'arrière gauche avec socle fixé à l'horizontale et rallonge de 10 mètres | Contact arrêt ventilation porte arrière centrale | Contacts arrêt ventilation portes latérales
GF_D16.210 CF - 18 PAL - 3 VTX -PomD&C-24/06/2025-OPTIONS | O | Enregistreur de température DATACOLD 600 R avec imprimante | Thermomètre électronique en face avant côté conducteur | Démarrage automatique en mode thermique en cas de coupure du mode secteur
GF_D16.210 CF - 18 PAL - EASY ACC'AIR -PomD&C-24/06/2025 | P | CARRIER SUPRA HE 13 Multi température Silent autonome ou équivalent - R452 A - Chauffage gaz chaud - ATP classes FRC-FRC | Fonctionnement route GNR et secteur 380 V triphasé 32 A | Evaporateur avant MSS 1450 centré soufflant vers l'arrière et évaporateur arrière MSS 1450 centré soufflant vers l'avant | Réservoir GNR 90 litres | Hauteur sous évaporateurs 2165 mm | Commande cabine à affichage numérique de la température | Prise secteur dans un coffre sans clé à l'arrière gauche avec socle fixé à l'horizontale et rallonge de 10 mètres | Contact arrêt ventilation rideau Easy Acc'Air | Contacts arrêt ventilation portes latérales
GF_D16.210 CF - 18 PAL - EASY ACC'AIR -PomD&C-24/06/2025-OPTIONS | O | Enregistreur de température DATACOLD 600 R avec imprimante | Thermomètre électronique en face avant côté conducteur | Démarrage automatique en mode thermique en cas de coupure du mode secteur
GF_DCOCF - BVA-PomPF-09/05/2025 | P | CARRIER PULSOR 600 Multi température poulie moteur ou équivalent - R452 A - Chauffage électrique - ATP classes FRC-FRC | Fonctionnement route 12V et secteur 380 V triphasé 32 A | Evaporateur avant MXS 850 à gauche soufflant vers la porte latérale et évaporateur arrière MXL 1100 centré soufflant vers l'arrière | Hauteur sous évaporateur 1845 mm | Commande cabine à affichage numérique de la température | Prise secteur à l'avant gauche sous la caisse | Rallonge électrique de 10 mètres | Contact arrêt ventilation portes arrière droite | Contact arrêt ventilation porte latérale
GF_DCOCF - BVA-PomPF-09/05/2025-OPTIONS | O | Enregistreur de température DATACOLD 600 R avec imprimante | Thermomètre électronique en face avant côté conducteur
GF_35S14CF - 4 Palettes-PomPF-09/05/2025 | P | CARRIER PULSOR 600 Multi température poulie moteur ou équivalent - R452 A - Chauffage électrique - ATP classes FRC-FRC | Fonctionnement route 12V et secteur 380 V triphasé 32 A | Evaporateur avant droit MCL 850 soufflant vers l'arrière et évaporateur avant gauche MCL 850 soufflant vers l'arrière | Hauteur sous évaporateur 1705 mm | Commande cabine à affichage numérique de la température | Prise secteur à l'avant gauche sous la caisse | Rallonge électrique de 10 mètres | Contact arrêt ventilation portes arrière droite et gauche | Contact arrêt ventilation porte latérale
GF_35S14CF - 4 Palettes-PomPF-09/05/2025-OPTIONS | O | Enregistreur de température DATACOLD 600 R avec imprimante | Thermomètre électronique en face avant côté conducteur
GF_35S14CF - 5 Palettes-PomPF-09/05/2025 | P | CARRIER PULSOR 600 Multi température poulie moteur ou équivalent - R452 A - Chauffage électrique - ATP classes FRC-FRC | Fonctionnement route 12V et secteur 380 V triphasé 32 A | Evaporateur avant MXS 850 centré soufflant vers l'arrière et évaporateur arrière MXL 1100 centré soufflant vers l'avant | Hauteur sous évaporateur arrière 1859 mm | Commande cabine à affichage numérique de la température | Prise secteur à l'avant gauche sous la caisse | Rallonge électrique de 10 mètres | Contact arrêt ventilation porte arrière droite | Contact arrêt ventilation porte latérale
GF_35S14CF - 5 Palettes-PomPF-09/05/2025-OPTIONS | O | Enregistreur de température DATACOLD 600 R avec imprimante | Thermomètre électronique en face avant côté conducteur
GF_72C18CF - 7 PAL-PomPF-09/05/2025 | P | CARRIER SUPRA HE 8 Multi température Silent autonome ou équivalent - R452 A - Chauffage gaz chaud - ATP classes FRC-FRC | Fonctionnement route GNR et secteur 380 V triphasé 32 A | Evaporateur avant droit MSS 700 soufflant vers l'arrière et évaporateur avant gauche MSS 1100 soufflant vers l'arrière | Réservoir GNR 50 litres | Hauteur sous évaporateurs 1817 mm | Commande cabine à affichage numérique de la température | Prise secteur dans un coffre sans clé à l'arrière gauche avec socle fixé à l'horizontale et rallonge de 10 mètres | Contact arrêt ventilation portes arrière droite et gauche | Contact arrêt ventilation porte latérale
GF_72C18CF - 7 PAL-PomPF-09/05/2025-OPTIONS | O | Enregistreur de température DATACOLD 600 R avec imprimante | Thermomètre électronique en face avant côté conducteur | Démarrage automatique en mode thermique en cas de coupure du mode secteur
GF_120E19 CF-PomPF-09/05/2025 | P | CARRIER SUPRA HE 11 Multi température Silent autonome ou équivalent - R452 A - Chauffage gaz chaud - ATP classes FRC-FRC | Fonctionnement route GNR et secteur 380 V triphasé 32 A | Evaporateur avant MSS 1450 centré soufflant vers l'arrière et évaporateur arrière MSS 1450 centré soufflant vers l'avant | Réservoir GNR 90 litres | Hauteur sous évaporateurs 2165 mm | Commande cabine à affichage numérique de la température | Prise secteur dans un coffre sans clé à l'arrière gauche avec socle fixé à l'horizontale et rallonge de 10 mètres | Contact arrêt ventilation porte arrière centrale | Contacts arrêt ventilation portes latérales
GF_120E19 CF-PomPF-09/05/2025-OPTIONS | O | Enregistreur de température DATACOLD 600 R avec imprimante | Thermomètre électronique en face avant côté conducteur | Démarrage automatique en mode thermique en cas de coupure du mode secteur
GF_160E21CF - 15 PAL - 3 VTX-PomPF-09/05/2025 | P | CARRIER SUPRA HE 13 Multi température Silent autonome ou équivalent - R452 A - Chauffage gaz chaud - ATP classes FRC-FRC | Fonctionnement route GNR et secteur 380 V triphasé 32 A | Evaporateur avant MSS 1450 centré soufflant vers l'arrière et évaporateur arrière MSS 1450 centré soufflant vers l'avant | Réservoir GNR 90 litres | Hauteur sous évaporateurs 2165 mm | Commande cabine à affichage numérique de la température | Prise secteur dans un coffre sans clé à l'arrière gauche avec socle fixé à l'horizontale et rallonge de 10 mètres | Contact arrêt ventilation porte arrière centrale | Contacts arrêt ventilation portes latérales
GF_160E21CF - 15 PAL - 3 VTX-PomPF-09/05/2025-OPTIONS | O | Enregistreur de température DATACOLD 600 R avec imprimante | Thermomètre électronique en face avant côté conducteur | Démarrage automatique en mode thermique en cas de coupure du mode secteur
GF_160E21CF - 15 PAL - EASY ACC'AIR-PomPF-09/05/2025 | P | CARRIER SUPRA HE 13 Multi température Silent autonome ou équivalent - R452 A - Chauffage gaz chaud - ATP classes FRC-FRC | Fonctionnement route GNR et secteur 380 V triphasé 32 A | Evaporateur avant MSS 1450 centré soufflant vers l'arrière et évaporateur arrière MSS 1450 centré soufflant vers l'avant | Réservoir GNR 90 litres | Hauteur sous évaporateurs 2165 mm | Commande cabine à affichage numérique de la température | Prise secteur dans un coffre sans clé à l'arrière gauche avec socle fixé à l'horizontale et rallonge de 10 mètres | Contact arrêt ventilation rideau Easy Acc'Air | Contacts arrêt ventilation portes latérales
GF_160E21CF - 15 PAL - EASY ACC'AIR-PomPF-09/05/2025-OPTIONS | O | Enregistreur de température DATACOLD 600 R avec imprimante | Thermomètre électronique en face avant côté conducteur | Démarrage automatique en mode thermique en cas de coupure du mode secteur
GF_160E21CF - 18 PAL - 3 VTX-PomPF-09/05/2025 | P | CARRIER SUPRA HE 13 Multi température Silent autonome ou équivalent - R452 A - Chauffage gaz chaud - ATP classes FRC-FRC | Fonctionnement route GNR et secteur 380 V triphasé 32 A | Evaporateur avant MSS 1450 centré soufflant vers l'arrière et évaporateur arrière MSS 1450 centré soufflant vers l'avant | Réservoir GNR 90 litres | Hauteur sous évaporateurs 2165 mm | Commande cabine à affichage numérique de la température | Prise secteur dans un coffre sans clé à l'arrière gauche avec socle fixé à l'horizontale et rallonge de 10 mètres | Contact arrêt ventilation porte arrière centrale | Contacts arrêt ventilation portes latérales
GF_160E21CF - 18 PAL - 3 VTX-PomPF-09/05/2025-OPTIONS | O | Enregistreur de température DATACOLD 600 R avec imprimante | Thermomètre électronique en face avant côté conducteur | Démarrage automatique en mode thermique en cas de coupure du mode secteur
GF_160E21CF - 18 PAL - EASY ACC'AIR-PomPF-09/05/2025 | P | CARRIER SUPRA HE 13 Multi température Silent autonome ou équivalent - R452 A - Chauffage gaz chaud - ATP classes FRC-FRC | Fonctionnement route GNR et secteur 380 V triphasé 32 A | Evaporateur avant MSS 1450 centré soufflant vers l'arrière et évaporateur arrière MSS 1450 centré soufflant vers l'avant | Réservoir GNR 90 litres | Hauteur sous évaporateurs 2165 mm | Commande cabine à affichage numérique de la température | Prise secteur dans un coffre sans clé à l'arrière gauche avec socle fixé à l'horizontale et rallonge de 10 mètres | Contact arrêt ventilation rideau Easy Acc'Air | Contacts arrêt ventilation portes latérales
GF_160E21CF - 18 PAL - EASY ACC'AIR-PomPF-09/05/2025-OPTIONS | O | Enregistreur de température DATACOLD 600 R avec imprimante | Thermomètre électronique en face avant côté conducteur | Démarrage automatique en mode thermique en cas de coupure du mode secteur
GF_190EL28 CF - 21 PAL - 3 VTX-PomPF-09/05/2025 | P | CARRIER SUPRA HE 13 Multi température Silent autonome ou équivalent - R452 A - Chauffage gaz chaud - ATP classes FRC-FRC | Fonctionnement route GNR et secteur 380 V triphasé 32 A | Evaporateur avant MSS 1450 centré soufflant vers l'arrière et évaporateur arrière MSS 1450 centré soufflant vers l'avant | Réservoir GNR 90 litres | Hauteur sous évaporateurs 2165 mm | Commande cabine à affichage numérique de la température | Prise secteur dans un coffre sans clé à l'arrière gauche avec socle fixé à l'horizontale et rallonge de 10 mètres | Contact arrêt ventilation porte arrière centrale | Contacts arrêt ventilation portes latérales
GF_190EL28 CF - 21 PAL - 3 VTX-PomPF-09/05/2025-OPTIONS | O | Enregistreur de température DATACOLD 600 R avec imprimante | Thermomètre électronique en face avant côté conducteur | Démarrage automatique en mode thermique en cas de coupure du mode secteur
GF_190EL28 CF - 21 PAL - EASY ACC'AIR-PomPF-09/05/2025 | P | CARRIER SUPRA HE 13 Multi température Silent autonome ou équivalent - R452 A - Chauffage gaz chaud - ATP classes FRC-FRC | Fonctionnement route GNR et secteur 380 V triphasé 32 A | Evaporateur avant MSS 1450 centré soufflant vers l'arrière et évaporateur arrière MSS 1450 centré soufflant vers l'avant | Réservoir GNR 90 litres | Hauteur sous évaporateurs 2165 mm | Commande cabine à affichage numérique de la température | Prise secteur dans un coffre sans clé à l'arrière gauche avec socle fixé à l'horizontale et rallonge de 10 mètres | Contact arrêt ventilation rideau Easy Acc'Air | Contacts arrêt ventilation portes latérales
GF_190EL28 CF - 21 PAL - EASY ACC'AIR-PomPF-09/05/2025-OPTIONS | O | Enregistreur de température DATACOLD 600 R avec imprimante | Thermomètre électronique en face avant côté conducteur | Démarrage automatique en mode thermique en cas de coupure du mode secteur
GF_D12.210 CF-PomPF-09/05/2025 | P | CARRIER SUPRA HE 11 Multi température Silent autonome ou équivalent - R452 A - Chauffage gaz chaud - ATP classes FRC-FRC | Fonctionnement route GNR et secteur 380 V triphasé 32 A | Evaporateur avant MSS 1450 centré soufflant vers l'arrière et évaporateur arrière MSS 1450 centré soufflant vers l'avant | Réservoir GNR 50 litres | Hauteur sous évaporateurs 2165 mm | Commande cabine à affichage numérique de la température | Prise secteur dans un coffre sans clé à l'arrière gauche avec socle fixé à l'horizontale et rallonge de 10 mètres | Contact arrêt ventilation porte arrière centrale | Contacts arrêt ventilation portes latérales
GF_D12.210 CF-PomPF-09/05/2025-OPTIONS | O | Enregistreur de température DATACOLD 600 R avec imprimante | Thermomètre électronique en face avant côté conducteur | Démarrage automatique en mode thermique en cas de coupure du mode secteur
GF_D16.210 CF - 15 PAL - 3 VTX-PomPF-09/05/2025 | P | CARRIER SUPRA HE 13 Multi température Silent autonome ou équivalent - R452 A - Chauffage gaz chaud - ATP classes FRC-FRC | Fonctionnement route GNR et secteur 380 V triphasé 32 A | Evaporateur avant MSS 1450 centré soufflant vers l'arrière et évaporateur arrière MSS 1450 centré soufflant vers l'avant | Réservoir GNR 90 litres | Hauteur sous évaporateurs 2165 mm | Commande cabine à affichage numérique de la température | Prise secteur dans un coffre sans clé à l'arrière gauche avec socle fixé à l'horizontale et rallonge de 10 mètres | Contact arrêt ventilation porte arrière centrale | Contacts arrêt ventilation portes latérales
GF_D16.210 CF - 15 PAL - 3 VTX-PomPF-09/05/2025-OPTIONS | O | Enregistreur de température DATACOLD 600 R avec imprimante | Thermomètre électronique en face avant côté conducteur | Démarrage automatique en mode thermique en cas de coupure du mode secteur
GF_D16.210 CF - 15 PAL - EASY ACC'AIR-PomPF-09/05/2025 | P | CARRIER SUPRA HE 13 Multi température Silent autonome ou équivalent - R452 A - Chauffage gaz chaud - ATP classes FRC-FRC | Fonctionnement route GNR et secteur 380 V triphasé 32 A | Evaporateur avant MSS 1450 centré soufflant vers l'arrière et évaporateur arrière MSS 1450 centré soufflant vers l'avant | Réservoir GNR 90 litres | Hauteur sous évaporateurs 2165 mm | Commande cabine à affichage numérique de la température | Prise secteur dans un coffre sans clé à l'arrière gauche avec socle fixé à l'horizontale et rallonge de 10 mètres | Contact arrêt ventilation rideau Easy Acc'Air | Contacts arrêt ventilation portes latérales
GF_D16.210 CF - 15 PAL - EASY ACC'AIR-PomPF-09/05/2025-OPTIONS | O | Enregistreur de température DATACOLD 600 R avec imprimante | Thermomètre électronique en face avant côté conducteur | Démarrage automatique en mode thermique en cas de coupure du mode secteur
GF_D16.210 CF - 18 PAL - 3 VTX-PomPF-09/05/2025 | P | CARRIER SUPRA HE 13 Multi température Silent autonome ou équivalent - R452 A - Chauffage gaz chaud - ATP classes FRC-FRC | Fonctionnement route GNR et secteur 380 V triphasé 32 A | Evaporateur avant MSS 1450 centré soufflant vers l'arrière et évaporateur arrière MSS 1450 centré soufflant vers l'avant | Réservoir GNR 90 litres | Hauteur sous évaporateurs 2165 mm | Commande cabine à affichage numérique de la température | Prise secteur dans un coffre sans clé à l'arrière gauche avec socle fixé à l'horizontale et rallonge de 10 mètres | Contact arrêt ventilation porte arrière centrale | Contacts arrêt ventilation portes latérales
GF_D16.210 CF - 18 PAL - 3 VTX-PomPF-09/05/2025-OPTIONS | O | Enregistreur de température DATACOLD 600 R avec imprimante | Thermomètre électronique en face avant côté conducteur | Démarrage automatique en mode thermique en cas de coupure du mode secteur
GF_D16.210 CF - 18 PAL - EASY ACC'AIR-PomPF-09/05/2025 | P | CARRIER SUPRA HE 13 Multi température Silent autonome ou équivalent - R452 A - Chauffage gaz chaud - ATP classes FRC-FRC | Fonctionnement route GNR et secteur 380 V triphasé 32 A | Evaporateur avant MSS 1450 centré soufflant vers l'arrière et évaporateur arrière MSS 1450 centré soufflant vers l'avant | Réservoir GNR 90 litres | Hauteur sous évaporateurs 2165 mm | Commande cabine à affichage numérique de la température | Prise secteur dans un coffre sans clé à l'arrière gauche avec socle fixé à l'horizontale et rallonge de 10 mètres | Contact arrêt ventilation rideau Easy Acc'Air | Contacts arrêt ventilation portes latérales
GF_D16.210 CF - 18 PAL - EASY ACC'AIR-PomPF-09/05/2025-OPTIONS | O | Enregistreur de température DATACOLD 600 R avec imprimante | Thermomètre électronique en face avant côté conducteur | Démarrage automatique en mode thermique en cas de coupure du mode secteur
GF_D19.280 CF - 21 PAL - 3 VTX-PomPF-09/05/2025 | P | CARRIER SUPRA HE 13 Multi température Silent autonome ou équivalent - R452 A - Chauffage gaz chaud - ATP classes FRC-FRC | Fonctionnement route GNR et secteur 380 V triphasé 32 A | Evaporateur avant MSS 1450 centré soufflant vers l'arrière et évaporateur arrière MSS 1450 centré soufflant vers l'avant | Réservoir GNR 90 litres | Hauteur sous évaporateurs 2165 mm | Commande cabine à affichage numérique de la température | Prise secteur dans un coffre sans clé à l'arrière gauche avec socle fixé à l'horizontale et rallonge de 10 mètres | Contact arrêt ventilation porte arrière centrale | Contacts arrêt ventilation portes latérales
GF_D19.280 CF - 21 PAL - 3 VTX-PomPF-09/05/2025-OPTIONS | O | Enregistreur de température DATACOLD 600 R avec imprimante | Thermomètre électronique en face avant côté conducteur | Démarrage automatique en mode thermique en cas de coupure du mode secteur
GF_D19.280 CF - 21 PAL - EASY ACC'AIR-PomPF-09/05/2025 | P | CARRIER SUPRA HE 13 Multi température Silent autonome ou équivalent - R452 A - Chauffage gaz chaud - ATP classes FRC-FRC | Fonctionnement route GNR et secteur 380 V triphasé 32 A | Evaporateur avant MSS 1450 centré soufflant vers l'arrière et évaporateur arrière MSS 1450 centré soufflant vers l'avant | Réservoir GNR 90 litres | Hauteur sous évaporateurs 2165 mm | Commande cabine à affichage numérique de la température | Prise secteur dans un coffre sans clé à l'arrière gauche avec socle fixé à l'horizontale et rallonge de 10 mètres | Contact arrêt ventilation rideau Easy Acc'Air | Contacts arrêt ventilation portes latérales
GF_D19.280 CF - 21 PAL - EASY ACC'AIR-PomPF-09/05/2025-OPTIONS | O | Enregistreur de température DATACOLD 600 R avec imprimante | Thermomètre électronique en face avant côté conducteur | Démarrage automatique en mode thermique en cas de coupure du mode secteur
GF_TRACTEUR RENAULT T19.440TR-PomPF-09/05/2025 | P | Sans groupe frigorifique
GF_TRACTEUR RENAULT T19.440TR-PomPF-09/05/2025-OPTIONS | O | Sans option
GF_SEMCF04- MULTI - SANS HAYON - CHEREAU-PomPF-09/05/2025 | P | CARRIER VECTOR 19 HE MT S2 Insonorisé autonome ou équivalent - R452 A - Chauffage gaz chaud - ATP classes FRC-FRC | Fonctionnement route GNR et secteur 380 V triphasé 32 A | Evaporateur avant soufflant vers l'arrière | Evaporateur arrière MHS 1100 à gauche soufflant vers l'avant | Réservoir GNR 250 litres avec 2 goulottes de remplissage | Affichage numérique de la température sur le groupe frigorifique | Prise secteur dans un coffre sans clé à l'arrière gauche avec socle fixé à l'horizontale et rallonge de 10 mètres | Contact arrêt ventilation porte arrière droite
GF_SEMCF04- MULTI - SANS HAYON - CHEREAU-PomPF-09/05/2025-OPTIONS | O | Enregistreur de température DATACOLD 600 T avec imprimante | Démarrage automatique en mode thermique en cas de coupure du mode secteur
GF_SEMCF04- MULTI -SANS HAYON - DOUBLE PLANCHER - CHEREAU-PomPF-09/05/2025 | P | CARRIER VECTOR 19 HE MT S2 Insonorisé autonome ou équivalent - R452 A - Chauffage gaz chaud - ATP classes FRC-FRC | Fonctionnement route GNR et secteur 380 V triphasé 32 A | Evaporateur avant soufflant vers l'arrière | Evaporateur arrière MHS 1100 à gauche soufflant vers l'avant | Réservoir GNR 250 litres avec 2 goulottes de remplissage | Affichage numérique de la température sur le groupe frigorifique | Prise secteur dans un coffre sans clé à l'arrière gauche avec socle fixé à l'horizontale et rallonge de 10 mètres | Contact arrêt ventilation porte arrière droite
GF_SEMCF04- MULTI -SANS HAYON - DOUBLE PLANCHER - CHEREAU-PomPF-09/05/2025-OPTIONS | O | Enregistreur de température DATACOLD 600 T avec imprimante | Démarrage automatique en mode thermique en cas de coupure du mode secteur
GF_SEMCF04- MULTI - HAYON - CHEREAU-PomPF-09/05/2025 | P | CARRIER VECTOR 19 HE MT S2 Insonorisé autonome ou équivalent - R452 A - Chauffage gaz chaud - ATP classes FRC-FRC | Fonctionnement route GNR et secteur 380 V triphasé 32 A | Evaporateur avant soufflant vers l'arrière | Evaporateur arrière MHS 1100 à gauche soufflant vers l'avant | Réservoir GNR 250 litres avec 2 goulottes de remplissage | Affichage numérique de la température sur le groupe frigorifique | Prise secteur dans un coffre sans clé à l'arrière gauche avec socle fixé à l'horizontale et rallonge de 10 mètres | Contact arrêt ventilation porte arrière droite | Chargeur de batteries pour le hayon élévateur
GF_SEMCF04- MULTI - HAYON - CHEREAU-PomPF-09/05/2025-OPTIONS | O | Enregistreur de température DATACOLD 600 T avec imprimante | Démarrage automatique en mode thermique en cas de coupure du mode secteur
GF_SEMCF04- MULTI - HAYON - DOUBLE PLANCHER - CHEREAU-PomPF-09/05/2025 | P | CARRIER VECTOR 19 HE MT S2 Insonorisé autonome ou équivalent - R452 A - Chauffage gaz chaud - ATP classes FRC-FRC | Fonctionnement route GNR et secteur 380 V triphasé 32 A | Evaporateur avant soufflant vers l'arrière | Evaporateur arrière MHS 1100 à gauche soufflant vers l'avant | Réservoir GNR 250 litres avec 2 goulottes de remplissage | Affichage numérique de la température sur le groupe frigorifique | Prise secteur dans un coffre sans clé à l'arrière gauche avec socle fixé à l'horizontale et rallonge de 10 mètres | Contact arrêt ventilation porte arrière droite | Chargeur de batteries pour le hayon élévateur
GF_SEMCF04- MULTI - HAYON - DOUBLE PLANCHER - CHEREAU-PomPF-09/05/2025-OPTIONS | O | Enregistreur de température DATACOLD 600 T avec imprimante | Démarrage automatique en mode thermique en cas de coupure du mode secteur
GF_35S14CF - 4 Palettes -PomRDO-02/04/2025 | P | CARRIER PULSOR 600 Multi température poulie moteur ou équivalent - R452 A - Chauffage électrique - ATP classes FRC-FRC | Fonctionnement route 12V et secteur 380 V triphasé 32 A | Evaporateur avant droit MCL 850 soufflant vers l'arrière et évaporateur avant gauche MCL 850 soufflant vers l'arrière | Hauteur sous évaporateur 1705 mm | Commande cabine à affichage numérique de la température | Prise secteur à l'avant gauche sous la caisse | Rallonge électrique de 10 mètres | Contact arrêt ventilation portes arrière droite et gauche | Contact arrêt ventilation porte latérale
GF_35S14CF - 4 Palettes -PomRDO--02/04/2025-OPTIONS | O | Enregistreur de température DATACOLD 600 R avec imprimante | Thermomètre électronique en face avant côté conducteur
GF_35S14CF 5 Pal-PomRDO-22/05/2025 | P | THERMOKING V600 X Max 50 Spectrum poulie moteur ou équivalent - R452 A - Chauffage électrique - ATP classes FRC-FRC | Fonctionnement route 12V et secteur 380 V triphasé 32 A | Evaporateur avant ES300 centré soufflant vers l'arrière et évaporateur arrière ES300 centré soufflant vers l'avant | Hauteur sous évaporateurs avant 1846 mm et arrière 1910 mm | Commande cabine à affichage numérique de la température | Prise secteur à l'avant gauche sous la caisse | Rallonge électrique de 10 mètres | Contact arrêt ventilation porte arrière droite | Contact arrêt ventilation porte latérale
GF_35S14CF 5 Pal-PomRDO-22/05/2025-OPTIONS | O | Enregistreur de température Touch print Premium avec imprimante
GF_35S14CF 5 Pal - HAYON-PomRDO-22/05/2025 | P | THERMOKING V600 X Max 50 Spectrum poulie moteur ou équivalent - R452 A - Chauffage électrique - ATP classes FRC-FRC | Fonctionnement route 12V et secteur 380 V triphasé 32 A | Evaporateur avant ES300 centré soufflant vers l'arrière et évaporateur arrière ES300 centré soufflant vers l'avant | Hauteur sous évaporateurs avant 1846 mm et arrière 1910 mm | Commande cabine à affichage numérique de la température | Prise secteur à l'avant gauche sous la caisse | Rallonge électrique de 10 mètres | Contact arrêt ventilation porte arrière droite | Contact arrêt ventilation porte latérale
GF_35S14CF 5 Pal - HAYON-PomRDO-22/05/2025-OPTIONS | O | Enregistreur de température Touch print Premium avec imprimante
GF_72C18CF- 8 Pal - hayon Rétractable -PomRDO-22/05/2025 | P | CARRIER SUPRA HE 9 Multi température Silent autonome ou équivalent - R452 A - Chauffage gaz chaud - ATP classes FRC-FRC | Fonctionnement route GNR et secteur 380 V triphasé 32 A | Evaporateur avant gauche MSS 700 soufflant vers la porte latérale et évaporateur arrière MSS 1450 centré soufflant vers l'avant | Réservoir GNR 50 litres | Hauteur sous évaporateurs 1970 mm | Commande cabine à affichage numérique de la température | Prise secteur à l'avant gauche sous la caisse | Rallonge électrique de 10 mètres | Contact arrêt ventilation porte arrière centrale | Contact arrêt ventilation porte latérale
GF_72C18CF- 8 Pal - hayon Rétractable -PomRDO-22/05/2025-OPTIONS | O | Enregistreur de température DATACOLD 600 R avec imprimante | Thermomètre électronique en face avant côté conducteur | Démarrage automatique en mode thermique en cas de coupure du mode secteur
GF_100E19 CF- 11 Pal - hayon Rétractable -PomRDO-22/05/2025 | P | CARRIER SUPRA HE 11 Multi température Silent autonome ou équivalent - R452 A - Chauffage gaz chaud - ATP classes FRC-FRC | Fonctionnement route GNR et secteur 380 V triphasé 32 A | Evaporateur avant gauche MSS 700 soufflant vers la porte latérale et évaporateur arrière MSS 1450 centré soufflant vers l'avant | Réservoir GNR 90 litres | Hauteur sous évaporateurs 2070 mm | Commande cabine à affichage numérique de la température | Prise secteur à l'avant gauche sous la caisse | Rallonge électrique de 10 mètres | Contact arrêt ventilation porte arrière centrale | Contacts arrêt ventilation portes latérales
GF_100E19 CF- 11 Pal - hayon Rétractable -PomRDO-22/05/2025-OPTIONS | O | Enregistreur de température DATACOLD 600 R avec imprimante | Thermomètre électronique en face avant côté conducteur | Démarrage automatique en mode thermique en cas de coupure du mode secteur
GF_120E19 CF- 15 Pal - hayon Rétractable -PomRDO-22/05/2025 | P | CARRIER SUPRA HE 11 Multi température Silent autonome ou équivalent - R452 A - Chauffage gaz chaud - ATP classes FRC-FRC | Fonctionnement route GNR et secteur 380 V triphasé 32 A | Evaporateur avant gauche MSS 700 soufflant vers la porte latérale et évaporateur arrière MSS 1450 centré soufflant vers l'avant | Réservoir GNR 90 litres | Hauteur sous évaporateurs 2170 mm | Commande cabine à affichage numérique de la température | Prise secteur à l'avant gauche sous la caisse | Rallonge électrique de 10 mètres | Contact arrêt ventilation porte arrière centrale | Contacts arrêt ventilation portes latérales
GF_120E19 CF- 15 Pal - hayon Rétractable -PomRDO-22/05/2025-OPTIONS | O | Enregistreur de température DATACOLD 600 R avec imprimante | Thermomètre électronique en face avant côté conducteur | Démarrage automatique en mode thermique en cas de coupure du mode secteur
GF_160E21 CF- 18 Pal - hayon Rétractable -PomRDO-22/05/2025 | P | CARRIER SUPRA HE 13 Multi température Silent autonome ou équivalent - R452 A - Chauffage gaz chaud - ATP classes FRC-FRC | Fonctionnement route GNR et secteur 380 V triphasé 32 A | Evaporateur avant gauche MSS 700 soufflant vers la porte latérale et évaporateur arrière MSS 1450 centré soufflant vers l'avant | Réservoir GNR 90 litres | Hauteur sous évaporateurs 2170 mm | Commande cabine à affichage numérique de la température | Prise secteur à l'avant gauche sous la caisse | Rallonge électrique de 10 mètres | Contact arrêt ventilation porte arrière centrale | Contacts arrêt ventilation portes latérales
GF_160E21 CF- 18 Pal - hayon Rétractable -PomRDO-22/05/2025-OPTIONS | O | Enregistreur de température DATACOLD 600 R avec imprimante | Thermomètre électronique en face avant côté conducteur | Démarrage automatique en mode thermique en cas de coupure du mode secteur
GF_D10.210 CF- 11 Pal - hayon Rétractable -PomRDO-22/05/2025 | P | CARRIER SUPRA HE 11 Multi température Silent autonome ou équivalent - R452 A - Chauffage gaz chaud - ATP classes FRC-FRC | Fonctionnement route GNR et secteur 380 V triphasé 32 A | Evaporateur avant gauche MSS 700 soufflant vers la porte latérale et évaporateur arrière MSS 1450 centré soufflant vers l'avant | Réservoir GNR 90 litres | Hauteur sous évaporateurs 2070 mm | Commande cabine à affichage numérique de la température | Prise secteur à l'avant gauche sous la caisse | Rallonge électrique de 10 mètres | Contact arrêt ventilation porte arrière centrale | Contacts arrêt ventilation portes latérales
GF_D10.210 CF- 11 Pal - hayon Rétractable -PomRDO-22/05/2025-OPTIONS | O | Enregistreur de température DATACOLD 600 R avec imprimante | Thermomètre électronique en face avant côté conducteur | Démarrage automatique en mode thermique en cas de coupure du mode secteur
GF_D12.210 CF- 15 Pal - hayon Rétractable -PomRDO-22/05/2025 | P | CARRIER SUPRA HE 11 Multi température Silent autonome ou équivalent - R452 A - Chauffage gaz chaud - ATP classes FRC-FRC | Fonctionnement route GNR et secteur 380 V triphasé 32 A | Evaporateur avant gauche MSS 700 soufflant vers la porte latérale et évaporateur arrière MSS 1450 centré soufflant vers l'avant | Réservoir GNR 90 litres | Hauteur sous évaporateurs 2170 mm | Commande cabine à affichage numérique de la température | Prise secteur à l'avant gauche sous la caisse | Rallonge électrique de 10 mètres | Contact arrêt ventilation porte arrière centrale | Contacts arrêt ventilation portes latérales
GF_D12.210 CF- 15 Pal - hayon Rétractable -PomRDO-22/05/2025-OPTIONS | O | Enregistreur de température DATACOLD 600 R avec imprimante | Thermomètre électronique en face avant côté conducteur | Démarrage automatique en mode thermique en cas de coupure du mode secteur
GF_D16.210 CF- 18 Pal - hayon Rétractable -PomRDO-22/05/2025 | P | CARRIER SUPRA HE 13 Multi température Silent autonome ou équivalent - R452 A - Chauffage gaz chaud - ATP classes FRC-FRC | Fonctionnement route GNR et secteur 380 V triphasé 32 A | Evaporateur avant gauche MSS 700 soufflant vers la porte latérale et évaporateur arrière MSS 1450 centré soufflant vers l'avant | Réservoir GNR 90 litres | Hauteur sous évaporateurs 2170 mm | Commande cabine à affichage numérique de la température | Prise secteur à l'avant gauche sous la caisse | Rallonge électrique de 10 mètres | Contact arrêt ventilation porte arrière centrale | Contacts arrêt ventilation portes latérales
GF_D16.210 CF- 18 Pal - hayon Rétractable -PomRDO-22/05/2025-OPTIONS | O | Enregistreur de température DATACOLD 600 R avec imprimante | Thermomètre électronique en face avant côté conducteur | Démarrage automatique en mode thermique en cas de coupure du mode secteur
GF_D19.280 CF- 21 Pal - hayon Rétractable -PomRDO-11/03/2025 Slot1 | P | CARRIER SUPRA HE 13 Multi température Silent autonome ou équivalent - R452 A - Chauffage gaz chaud - ATP classes FRC-FRC | Fonctionnement route GNR et secteur 380 V triphasé 32 A | Evaporateur avant MSS 1450 centré soufflant vers l'arrière et évaporateur arrière MSS 1450 centré soufflant vers l'avant | Réservoir GNR 90 litres | Hauteur sous évaporateurs 2165 mm | Commande cabine à affichage numérique de la température | Prise secteur à l'avant gauche sous la caisse | Rallonge électrique de 10 mètres | Contact arrêt ventilation porte arrière centrale | Contacts arrêt ventilation portes latérales
GF_D19.280 CF- 21 Pal - hayon Rétractable -PomRDO-11/03/2025 Slot1-OPTIONS | O | Enregistreur de température Datacold 600R avec imprimante | Thermomètre électronique en face avant côté conducteur | Démarrage automatique en mode thermique en cas de coupure du mode secteur
GF_TRACTEUR RENAULT T19.440TR -PomRDO-22/05/2025 Slot1 | P | Sans groupe frigorifique
GF_TRACTEUR RENAULT T19.440TR -PomRDO-22/05/2025 Slot1-OPTIONS | O | Sans option
GF_SEMCF03- MULTI - SANS HAYON - CHEREAU -PomRDO-22/05/2025 | P | CARRIER VECTOR 19 HE MT S2 Insonorisé autonome ou équivalent - R452 A - Chauffage gaz chaud - ATP classes FRC-FRC | Fonctionnement route GNR et secteur 380 V triphasé 32 A | Evaporateur avant soufflant vers l'arrière | Evaporateur arrière MHS 1100 à gauche soufflant vers l'avant | Réservoir GNR 250 litres avec 2 goulottes de remplissage | Affichage numérique de la température sur le groupe frigorifique | Prise secteur dans un coffre sans clé à l'arrière gauche avec socle fixé à l'horizontale et rallonge de 10 mètres | Contact arrêt ventilation porte arrière droite
GF_SEMCF03- MULTI - SANS HAYON - CHEREAU -PomRDO-22/05/2025-OPTIONS | O | Enregistreur de température DATACOLD 600T avec imprimante | Démarrage automatique en mode thermique en cas de coupure du mode secteur
GF_SEMCF04- MULTI - HAYON - CHEREAU -PomRDO-22/05/2025 | P | CARRIER VECTOR 19 HE MT S2 Insonorisé autonome ou équivalent - R452 A - Chauffage gaz chaud - ATP classes FRC-FRC | Fonctionnement route GNR et secteur 380 V triphasé 32 A | Evaporateur avant soufflant vers l'arrière | Evaporateur arrière MHS 1100 à gauche soufflant vers l'avant | Réservoir GNR 250 litres avec 2 goulottes de remplissage | Affichage numérique de la température sur le groupe frigorifique | Prise secteur dans un coffre sans clé à l'arrière gauche avec socle fixé à l'horizontale et rallonge de 10 mètres | Contact arrêt ventilation porte arrière droite | Chargeur de batteries pour le hayon élévateur
GF_SEMCF04- MULTI - HAYON - CHEREAU -PomRDO-22/05/2025-OPTIONS | O | Enregistreur de température DATACOLD 600 T avec imprimante | Démarrage automatique en mode thermique en cas de coupure du mode secteur
GF_SEMCF04- MULTI - HAYON - DOUBLE PLANCHER - CHEREAU -PomRDO-22/05/2025 | P | CARRIER VECTOR 19 HE MT S2 Insonorisé autonome ou équivalent - R452 A - Chauffage gaz chaud - ATP classes FRC-FRC | Fonctionnement route GNR et secteur 380 V triphasé 32 A | Evaporateur avant soufflant vers l'arrière | Evaporateur arrière MHS 1100 à gauche soufflant vers l'avant | Réservoir GNR 250 litres avec 2 goulottes de remplissage | Affichage numérique de la température sur le groupe frigorifique | Prise secteur dans un coffre sans clé à l'arrière gauche avec socle fixé à l'horizontale et rallonge de 10 mètres | Contact arrêt ventilation porte arrière droite | Chargeur de batteries pour le hayon élévateur
GF_SEMCF04- MULTI - HAYON - DOUBLE PLANCHER - CHEREAU -PomRDO-22/05/2025-OPTIONS | O | Enregistreur de température DATACOLD 600 T avec imprimante | Démarrage automatique en mode thermique en cas de coupure du mode secteur
GF_DCOCF--PomSDA-20/05/2025 | P | CARRIER XARIOS 350 poulie moteur ou équivalent - R452 A - Chauffage gaz chaud - ATP classe C | Fonctionnement route 12V et secteur 230 V monophasé 16 A | Evaporateur avant soufflant vers l'arrière | Hauteur sous évaporateur 1760 mm | Commande cabine à affichage numérique de la température | Prise secteur à l'avant gauche sous la caisse | Rallonge électrique de 10 mètres
GF_DCOCF--PomSDA-20/05/2025-OPTIONS | O | Groupe CARRIER PULSOR 350 (+10 kg CU) | Enregistreur de température DATACOLD 300 R avec imprimante | Groupe THERMOKING V300 Max 50 (+30 kg CU) | Enregistreur de température Touch Print Prémium avec imprimante si groupe THERMOKING V300 Max 50
GF_35S14CF-5PaL-Vrac--PomSDA-20/05/2025 | P | CARRIER XARIOS 350 poulie moteur ou équivalent - R452 A - Chauffage gaz chaud - ATP classe C | Fonctionnement route 12V et secteur 230 V monophasé 16 A | Evaporateur avant soufflant vers l'arrière | Hauteur sous évaporateur 1685 mm | Commande cabine à affichage numérique de la température | Prise secteur à l'avant gauche sous la caisse | Rallonge électrique de 10 mètres
GF_35S14CF-5PaL-Vrac--PomSDA-20/05/2025-OPTIONS | O | Groupe CARRIER PULSOR 350 (+10 kg CU) | Enregistreur de température DATACOLD 300 R avec imprimante | Groupe THERMOKING V300 Max 50 (+30 kg CU) | Enregistreur de température Touch Print Prémium avec imprimante si groupe THERMOKING V300 Max 50
GF_35S14CF-2étagères--PomSDA-20/05/2025 | P | CARRIER XARIOS 350 poulie moteur ou équivalent - R452 A - Chauffage gaz chaud - ATP classe C | Fonctionnement route 12V et secteur 230 V monophasé 16 A | Evaporateur avant soufflant vers l'arrière | Hauteur sous évaporateur 1685 mm | Commande cabine à affichage numérique de la température | Prise secteur à l'avant gauche sous la caisse | Rallonge électrique de 10 mètres
GF_35S14CF-2étagères--PomSDA-20/05/2025-OPTIONS | O | Groupe CARRIER PULSOR 350 (+10 kg CU) | Enregistreur de température DATACOLD 300 R avec imprimante | Groupe THERMOKING V300 Max 50 (+30 kg CU) | Enregistreur de température Touch Print Prémium avec imprimante si groupe THERMOKING V300 Max 50
GF_35S14CF-6PaL-large--PomSDA-20/05/2025 | P | CARRIER XARIOS 350 poulie moteur ou équivalent - R452 A - Chauffage gaz chaud - ATP classe C | Fonctionnement route 12V et secteur 230 V monophasé 16 A | Evaporateur avant soufflant vers l'arrière | Hauteur sous évaporateur 1685 mm | Commande cabine à affichage numérique de la température | Prise secteur à l'avant gauche sous la caisse | Rallonge électrique de 10 mètres
GF_35S14CF-6PaL-large--PomSDA-20/05/2025-OPTIONS | O | Enregistreur de température DATACOLD 300 R avec imprimante | Groupe CARRIER PULSOR 350 (+10 kg CU) | Groupe THERMOKING V300 Max 50 (+30 kg CU) | Enregistreur de température Touch Print Prémium avec imprimante si groupe THERMOKING V300 Max 50
GF_35S14CF-8Rolls large--PomSDA-20/05/2025 | P | CARRIER XARIOS 350 poulie moteur ou équivalent - R452 A - Chauffage gaz chaud - ATP classe C | Fonctionnement route 12V et secteur 230 V monophasé 16 A | Evaporateur avant soufflant vers l'arrière | Hauteur sous évaporateur 1835 mm | Commande cabine à affichage numérique de la température | Prise secteur à l'avant gauche sous la caisse | Rallonge électrique de 10 mètres
GF_35S14CF-8Rolls large--PomSDA-20/05/2025-OPTIONS | O | Enregistreur de température DATACOLD 300 R avec imprimante | Groupe CARRIER PULSOR 350 (+10 kg CU) | Groupe THERMOKING V300 Max 50 (+30 kg CU) | Enregistreur de température Touch Print Prémium avec imprimante si groupe THERMOKING V300 Max 50
GF_72C18CF-8Palettes--PomSDA-20/05/2025 | P | CARRIER SUPRA HE 6 Silent autonome ou équivalent - R452 A - Chauffage gaz chaud - ATP classe C | Fonctionnement route GNR et secteur 380 V triphasé 32 A | Evaporateur avant soufflant vers l'arrière | Réservoir GNR 50 litres | Hauteur sous évaporateur 1739 mm | Commande cabine à affichage numérique de la température | Prise secteur à l'avant gauche sous la caisse | Rallonge électrique de 10 mètres | Contact arrêt ventilation porte arrière droite
GF_72C18CF-8Palettes--PomSDA-20/05/2025-OPTIONS | O | Enregistreur de température DATACOLD 600 R avec imprimante | Démarrage automatique en mode thermique en cas de coupure du mode secteur
GF_72C18CF-15 Rolls--PomSDA-20/05/2025 | P | CARRIER SUPRA HE 6 Silent autonome ou équivalent - R452 A - Chauffage gaz chaud - ATP classe C | Fonctionnement route GNR et secteur 380 V triphasé 32 A | Evaporateur avant soufflant vers l'arrière | Réservoir GNR 50 litres | Hauteur sous évaporateur 1939 mm | Commande cabine à affichage numérique de la température | Prise secteur à l'avant gauche sous la caisse | Rallonge électrique de 10 mètres | Contact arrêt ventilation porte arrière droite
GF_72C18CF-15 Rolls--PomSDA-20/05/2025-OPTIONS | O | Enregistreur de température DATACOLD 600 R avec imprimante | Démarrage automatique en mode thermique en cas de coupure du mode secteur
GF_D10.210CF-10Palettes--PomSDA-20/05/2025 | P | CARRIER SUPRA HE 6 Silent autonome ou équivalent - R452 A - Chauffage gaz chaud - ATP classe C | Fonctionnement route GNR et secteur 380 V triphasé 32 A | Evaporateur avant soufflant vers l'arrière | Réservoir GNR 50 litres | Hauteur sous évaporateur 1989 mm | Commande cabine à affichage numérique de la température | Prise secteur dans un coffre sans clé à l'arrière gauche avec socle fixé à l'horizontale et rallonge de 10 mètres | Contact arrêt ventilation porte arrière droite
GF_D10.210CF-10Palettes--PomSDA-20/05/2025-OPTIONS | O | Enregistreur de température DATACOLD 600 R avec imprimante | Démarrage automatique en mode thermique en cas de coupure du mode secteur
GF_100E19CF-10Palettes--PomSDA-20/05/2025 | P | CARRIER SUPRA HE 6 Silent autonome ou équivalent - R452 A - Chauffage gaz chaud - ATP classe C | Fonctionnement route GNR et secteur 380 V triphasé 32 A | Evaporateur avant soufflant vers l'arrière | Réservoir GNR 50 litres | Hauteur sous évaporateur 1989 mm | Commande cabine à affichage numérique de la température | Prise secteur dans un coffre sans clé à l'arrière gauche avec socle fixé à l'horizontale et rallonge de 10 mètres | Contact arrêt ventilation porte arrière droite
GF_100E19CF-10Palettes--PomSDA-20/05/2025-OPTIONS | O | Enregistreur de température DATACOLD 600 R avec imprimante | Démarrage automatique en mode thermique en cas de coupure du mode secteur
GF_35S14CF04 URBAN -5 Pal - Hayon-PomTA-13/03/2025 | P | CARRIER XARIOS 350 poulie moteur ou équivalent - R452 A - Chauffage gaz chaud - ATP classe C | Fonctionnement route 12V et secteur 230 V monophasé 16 A | Evaporateur avant soufflant vers l'arrière | Hauteur sous évaporateur 1692 mm | Commande cabine à affichage numérique de la température | Prise secteur à l'avant gauche sous la caisse | Rallonge électrique de 10 mètres
GF_35S14CF04 URBAN -5 Pal - Hayon-PomTA-13/03/2025-OPTIONS | O | Enregistreur de température DATACOLD 600 R avec imprimante | Groupe CARRIER PULSOR 350 (+10 kg CU) | Groupe THERMOKING V300 Max 50 (+30 kg CU) | Enregistreur de température Touch Print Prémium avec imprimante si groupe THERMOKING V300 Max 50
GF_35S14CF04 URBAN -6 Pal large - Hayon-PomTA-13/03/2025 | P | CARRIER XARIOS 350 poulie moteur ou équivalent - R452 A - Chauffage gaz chaud - ATP classe C | Fonctionnement route 12V et secteur 230 V monophasé 16 A | Evaporateur avant soufflant vers l'arrière | Hauteur sous évaporateur 1692 mm | Commande cabine à affichage numérique de la température | Prise secteur à l'avant gauche sous la caisse | Rallonge électrique de 10 mètres
GF_35S14CF04 URBAN -6 Pal large - Hayon-PomTA-13/03/2025-OPTIONS | O | Enregistreur de température DATACOLD 600 R avec imprimante | Groupe CARRIER PULSOR 350 (+10 kg CU) | Groupe THERMOKING V300 Max 50 (+30 kg CU) | Enregistreur de température Touch Print Prémium avec imprimante si groupe THERMOKING V300 Max 50
GF_35S14CF04 URBAN -6 Pal long- Hayon-PomTA-13/03/2025 | P | CARRIER XARIOS 350 poulie moteur ou équivalent - R452 A - Chauffage gaz chaud - ATP classe C | Fonctionnement route 12V et secteur 230 V monophasé 16 A | Evaporateur avant soufflant vers l'arrière | Hauteur sous évaporateur 1692 mm | Commande cabine à affichage numérique de la température | Prise secteur à l'avant gauche sous la caisse | Rallonge électrique de 10 mètres
GF_35S14CF04 URBAN -6 Pal long- Hayon-PomTA-13/03/2025-OPTIONS | O | Enregistreur de température DATACOLD 600 R avec imprimante | Groupe CARRIER PULSOR 350 (+10 kg CU) | Groupe THERMOKING V300 Max 50 (+30 kg CU) | Enregistreur de température Touch Print Prémium avec imprimante si groupe THERMOKING V300 Max 50
GF_72C18CF - HAYON RABATTABLE-PomTA-13/03/2025 | P | CARRIER SUPRA HE 6 Silent autonome ou équivalent - R452 A - Chauffage gaz chaud - ATP classe C | Fonctionnement route GNR et secteur 380 V triphasé 32 A | Evaporateur avant soufflant vers l'arrière | Réservoir GNR 50 litres | Hauteur sous évaporateur 1736 mm | Commande cabine à affichage numérique de la température | Prise secteur à l'avant gauche sous la caisse | Rallonge électrique de 10 mètres | Contact arrêt ventilation porte arrière droite | Contact arrêt ventilation porte latérale
GF_72C18CF - HAYON RABATTABLE-PomTA-13/03/2025-OPTIONS | O | Enregistreur de température DATACOLD 600 R avec imprimante | Démarrage automatique en mode thermique en cas de coupure du mode secteur
GF_72C18CF - HAYON RETRACTABLE-PomTA-13/03/2025 | P | CARRIER SUPRA HE 6 Silent autonome ou équivalent - R452 A - Chauffage gaz chaud - ATP classe C | Fonctionnement route GNR et secteur 380 V triphasé 32 A | Evaporateur avant soufflant vers l'arrière | Réservoir GNR 50 litres | Hauteur sous évaporateur 1736 mm | Commande cabine à affichage numérique de la température | Prise secteur à l'avant gauche sous la caisse | Rallonge électrique de 10 mètres | Contact arrêt ventilation porte arrière droite | Contact arrêt ventilation porte latérale
GF_72C18CF - HAYON RETRACTABLE-PomTA-13/03/2025-OPTIONS | O | Enregistreur de température DATACOLD 600 R avec imprimante | Démarrage automatique en mode thermique en cas de coupure du mode secteur
GF_120E19 CF - 12 PAL-PomTA-13/10/2025 | P | CARRIER SUPRA HE 8 Silent autonome ou équivalent - R452 A - Chauffage gaz chaud - ATP classe C | Fonctionnement route GNR et secteur 380 V triphasé 32 A | Evaporateur avant soufflant vers l'arrière | Réservoir GNR 90 litres | Hauteur sous évaporateur 2074 mm | Commande cabine à affichage numérique de la température | Prise secteur dans un coffre sans clé à l'arrière gauche avec socle fixé à l'horizontale et rallonge de 10 mètres | Contact arrêt ventilation porte arrière droite | Contac arrêt ventilation porte latérale
GF_120E19 CF - 12 PAL-PomTA-13/10/2025-OPTIONS | O | Enregistreur de température DATACOLD 600 R avec imprimante | Thermomètre électronique en face avant côté conducteur | Démarrage automatique en mode thermique en cas de coupure du mode secteur
GF_160E21 CF - 15 PAL-PomTA-13/10/2025 | P | CARRIER SUPRA HE 8 Silent autonome ou équivalent - R452 A - Chauffage gaz chaud - ATP classe C | Fonctionnement route GNR et secteur 380 V triphasé 32 A | Evaporateur avant soufflant vers l'arrière | Réservoir GNR 90 litres | Hauteur sous évaporateur 2074 mm | Commande cabine à affichage numérique de la température | Prise secteur dans un coffre sans clé à l'arrière gauche avec socle fixé à l'horizontale et rallonge de 10 mètres | Contact arrêt ventilation porte arrière droite | Contac arrêt ventilation porte latérale
GF_160E21 CF - 15 PAL-PomTA-13/10/2025-OPTIONS | O | Enregistreur de température DATACOLD 600 R avec imprimante | Thermomètre électronique en face avant côté conducteur | Démarrage automatique en mode thermique en cas de coupure du mode secteur
GF_160E21 CF - 18 PAL-PomTA-13/10/2025 | P | CARRIER SUPRA HE 9 Silent autonome ou équivalent - R452 A - Chauffage gaz chaud - ATP classe C | Fonctionnement route GNR et secteur 380 V triphasé 32 A | Evaporateur avant soufflant vers l'arrière | Réservoir GNR 90 litres | Hauteur sous évaporateur 2074 mm | Commande cabine à affichage numérique de la température | Prise secteur dans un coffre sans clé à l'arrière gauche avec socle fixé à l'horizontale et rallonge de 10 mètres | Contact arrêt ventilation porte arrière droite | Contac arrêt ventilation porte latérale
GF_160E21 CF - 18 PAL-PomTA-13/10/2025-OPTIONS | O | Enregistreur de température DATACOLD 600 R avec imprimante | Thermomètre électronique en face avant côté conducteur | Démarrage automatique en mode thermique en cas de coupure du mode secteur
GF_190EL28CF - 21 PAL -PomTA-11/08/2025 | P | CARRIER SUPRA HE 11 Silent autonome ou équivalent - R452 A - Chauffage gaz chaud - ATP classe C | Fonctionnement route GNR et secteur 380 V triphasé 32 A | Evaporateur avant soufflant vers l'arrière | Réservoir GNR 90 litres | Hauteur sous évaporateur 2074 mm | Commande cabine à affichage numérique de la température | Prise secteur dans un coffre sans clé à l'arrière gauche avec socle fixé à l'horizontale et rallonge de 10 mètres | Contact arrêt ventilation porte arrière droite | Contac arrêt ventilation porte latérale
GF_190EL28CF - 21 PAL -PomTA-11/08/2025-OPTIONS | O | Enregistreur de température DATACOLD 600 R avec imprimante | Thermomètre électronique en face avant côté conducteur | Démarrage automatique en mode thermique en cas de coupure du mode secteur
GF_190EL28CF - 42 PAL - Double plancher-PomTA-11/08/2025 | P | CARRIER SUPRA HE 11 Silent autonome ou équivalent - R452 A - Chauffage gaz chaud - ATP classe C | Fonctionnement route GNR et secteur 380 V triphasé 32 A | Evaporateur avant soufflant vers l'arrière | Réservoir GNR 90 litres | Hauteur sous évaporateur 2074 mm | Commande cabine à affichage numérique de la température | Prise secteur dans un coffre sans clé à l'arrière gauche avec socle fixé à l'horizontale et rallonge de 10 mètres | Contact arrêt ventilation porte arrière droite | Contac arrêt ventilation porte latérale
GF_190EL28CF - 42 PAL - Double plancher-PomTA-11/08/2025-OPTIONS | O | Enregistreur de température DATACOLD 600 R avec imprimante | Thermomètre électronique en face avant côté conducteur | Démarrage automatique en mode thermique en cas de coupure du mode secteur
GF_D12.210 CF - 12 PAL-PomTA-11/08/2025 | P | CARRIER SUPRA HE 8 Silent autonome ou équivalent - R452 A - Chauffage gaz chaud - ATP classe C | Fonctionnement route GNR et secteur 380 V triphasé 32 A | Evaporateur avant soufflant vers l'arrière | Réservoir GNR 50 litres | Hauteur sous évaporateur 2074 mm | Commande cabine à affichage numérique de la température | Prise secteur dans un coffre sans clé à l'arrière gauche avec socle fixé à l'horizontale et rallonge de 10 mètres | Contact arrêt ventilation porte arrière droite | Contact arrêt ventilation porte latérale
GF_D12.210 CF - 12 PAL-PomTA-11/08/2025-OPTIONS | O | Enregistreur de température DATACOLD 600 R avec imprimante | Thermomètre électronique en face avant côté conducteur | Démarrage automatique en mode thermique en cas de coupure du mode secteur
GF_D16.210 CF - 15 PAL-PomTA-11/08/2025 | P | CARRIER SUPRA HE 8 Silent autonome ou équivalent - R452 A - Chauffage gaz chaud - ATP classe C | Fonctionnement route GNR et secteur 380 V triphasé 32 A | Evaporateur avant soufflant vers l'arrière | Réservoir GNR 90 litres | Hauteur sous évaporateur 2074 mm | Commande cabine à affichage numérique de la température | Prise secteur dans un coffre sans clé à l'arrière gauche avec socle fixé à l'horizontale et rallonge de 10 mètres | Contact arrêt ventilation porte arrière droite | Contact arrêt ventilation porte latérale
GF_D16.210 CF - 15 PAL-PomTA-11/08/2025-OPTIONS | O | Enregistreur de température DATACOLD 600 R avec imprimante | Thermomètre électronique en face avant côté conducteur | Démarrage automatique en mode thermique en cas de coupure du mode secteur
GF_D16.210 CF - 18 PAL-PomTA-11/05/2025 | P | CARRIER SUPRA HE 9 Silent autonome ou équivalent - R452 A - Chauffage gaz chaud - ATP classe C | Fonctionnement route GNR et secteur 380 V triphasé 32 A | Evaporateur avant soufflant vers l'arrière | Réservoir GNR 90 litres | Hauteur sous évaporateur 2074 mm | Commande cabine à affichage numérique de la température | Prise secteur dans un coffre sans clé à l'arrière gauche avec socle fixé à l'horizontale et rallonge de 10 mètres | Contact arrêt ventilation porte arrière droite | Contact arrêt ventilation porte latérale
GF_D16.210 CF - 18 PAL-PomTA-11/05/2025-OPTIONS | O | Enregistreur de température DATACOLD 600 R avec imprimante | Thermomètre électronique en face avant côté conducteur | Démarrage automatique en mode thermique en cas de coupure du mode secteur
GF_D19.280 CF - 21 PAL-PomTA-11/08/2025 | P | CARRIER SUPRA HE 11 Silent autonome ou équivalent - R452 A - Chauffage gaz chaud - ATP classe C | Fonctionnement route GNR et secteur 380 V triphasé 32 A | Evaporateur avant soufflant vers l'arrière | Réservoir GNR 90 litres | Hauteur sous évaporateur 2074 mm | Commande cabine à affichage numérique de la température | Prise secteur dans un coffre sans clé à l'arrière gauche avec socle fixé à l'horizontale et rallonge de 10 mètres | Contact arrêt ventilation porte arrière droite | Contac arrêt ventilation porte latérale
GF_D19.280 CF - 21 PAL-PomTA-11/08/2025-OPTIONS | O | Enregistreur de température DATACOLD 600 R avec imprimante | Thermomètre électronique en face avant côté conducteur | Démarrage automatique en mode thermique en cas de coupure du mode secteur
GF_D19.280 CF - 42 PAL - Double plancher-PomTA-11/08/2025 | P | CARRIER SUPRA HE 11 Silent autonome ou équivalent - R452 A - Chauffage gaz chaud - ATP classe C | Fonctionnement route GNR et secteur 380 V triphasé 32 A | Evaporateur avant soufflant vers l'arrière | Réservoir GNR 90 litres | Hauteur sous évaporateur 2074 mm | Commande cabine à affichage numérique de la température | Prise secteur dans un coffre sans clé à l'arrière gauche avec socle fixé à l'horizontale et rallonge de 10 mètres | Contact arrêt ventilation porte arrière droite | Contac arrêt ventilation porte latérale
GF_D19.280 CF - 42 PAL - Double plancher-PomTA-11/08/2025-OPTIONS | O | Enregistreur de température DATACOLD 600 R avec imprimante | Thermomètre électronique en face avant côté conducteur | Démarrage automatique en mode thermique en cas de coupure du mode secteur
GF_TRACTEUR RENAULT T19.440TR-PomTA-20/02/2025 | P | Sans groupe frigorifique
GF_TRACTEUR RENAULT T19.440TR-PomTA-20/02/2025-OPTIONS | O | Sans option
GF_SEMCF01 - VECTOR HE 19 - SANS HAYON - CHEREAU-PomTA-16/01/2025 | P | CARRIER VECTOR 19 HE Insonorisé autonome ou équivalent - R452 A - Chauffage gaz chaud - ATP classe C | Fonctionnement route GNR et secteur 380 V triphasé 32 A | Evaporateur avant soufflant vers l'arrière | Réservoir GNR 250 litres avec 2 goulottes de remplissage | Affichage numérique de la température sur le groupe frigorifique | Prise secteur dans un coffre sans clé à l'arrière gauche avec socle fixé à l'horizontale et rallonge de 10 mètres | Contact arrêt ventilation porte arrière droite
GF_SEMCF01 - VECTOR HE 19 - SANS HAYON - CHEREAU-PomTA-16/01/2025-OPTIONS | O | Enregistreur de température DATACOLD 600T avec imprimante | Démarrage automatique en mode thermique en cas de coupure du mode secteur
GF_SEMCF01 - VECTOR HE 19 - SANS HAYON - CHEREAU - DOUBLE PLANCHER-PomTA-16/01/2025 | P | CARRIER VECTOR 19 HE Insonorisé autonome ou équivalent - R452 A - Chauffage gaz chaud - ATP classe C | Fonctionnement route GNR et secteur 380 V triphasé 32 A | Evaporateur avant soufflant vers l'arrière | Réservoir GNR 250 litres avec 2 goulottes de remplissage | Affichage numérique de la température sur le groupe frigorifique | Prise secteur dans un coffre sans clé à l'arrière gauche avec socle fixé à l'horizontale et rallonge de 10 mètres | Contact arrêt ventilation porte arrière droite
GF_SEMCF01 - VECTOR HE 19 - SANS HAYON - CHEREAU - DOUBLE PLANCHER-PomTA-16/01/2025-OPTIONS | O | Enregistreur de température DATACOLD 600T avec imprimante | Démarrage automatique en mode thermique en cas de coupure du mode secteur
GF_SEMCF02 - VECTOR HE 19 - HAYON - CHEREAU-PomTA-16/01/2025 | P | CARRIER VECTOR 19 HE Insonorisé autonome ou équivalent - R452 A - Chauffage gaz chaud - ATP classe C | Fonctionnement route GNR et secteur 380 V triphasé 32 A | Evaporateur avant soufflant vers l'arrière | Réservoir GNR 250 litres avec 2 goulottes de remplissage | Affichage numérique de la température sur le groupe frigorifique | Prise secteur dans un coffre sans clé à l'arrière gauche avec socle fixé à l'horizontale et rallonge de 10 mètres | Contact arrêt ventilation porte arrière droite | Chargeur de batteries pour le hayon élévateur
GF_SEMCF02 - VECTOR HE 19 - HAYON - CHEREAU-PomTA-16/01/2025-OPTIONS | O | Enregistreur de température DATACOLD 600 T avec imprimante | Démarrage automatique en mode thermique en cas de coupure du mode secteur
GF_SEMCF02 - VECTOR HE 19 - HAYON - CHEREAU - DOUBLE PLANCHER-PomTA-16/01/2025 | P | CARRIER VECTOR 19 HE Insonorisé autonome ou équivalent - R452 A - Chauffage gaz chaud - ATP classe C | Fonctionnement route GNR et secteur 380 V triphasé 32 A | Evaporateur avant soufflant vers l'arrière | Réservoir GNR 250 litres avec 2 goulottes de remplissage | Affichage numérique de la température sur le groupe frigorifique | Prise secteur dans un coffre sans clé à l'arrière gauche avec socle fixé à l'horizontale et rallonge de 10 mètres | Contact arrêt ventilation porte arrière droite | Chargeur de batteries pour le hayon élévateur
GF_SEMCF02 - VECTOR HE 19 - HAYON - CHEREAU - DOUBLE PLANCHER-PomTA-16/01/2025-OPTIONS | O | Enregistreur de température DATACOLD 600 T avec imprimante | Démarrage automatique en mode thermique en cas de coupure du mode secteur
GF_72C18 CS - 8 PAL-PomEPS- 2 portes arrière-05/01/2025 | P | Sans groupe frigorifique
GF_72C18 CS - 8 PAL-PomEPS- 2 portes arrière-05/01/2025-OPTIONS | O | Sans option
GF_72C18 CS - 8 PAL-PomEPS- Hayon fermeture totale-05/01/2025 | P | Sans groupe frigorifique
GF_72C18 CS - 8 PAL-PomEPS- Hayon fermeture totale-05/01/2025-OPTIONS | O | Sans option
GF_160E21 CS - 15 PAL-PomEPS-05/01/2025 | P | Sans groupe frigorifique
GF_160E21 CS - 15 PAL-PomEPS-05/01/2025-OPTIONS | O | Sans option
GF_160E21 CS - 18 PAL-PomEPS-05/01/2025 | P | Sans groupe frigorifique
GF_160E21 CS - 18 PAL-PomEPS-05/01/2025-OPTIONS | O | Sans option
GF_190EL28 CS - 18 PAL-PomEPS-05/01/2025 | P | Sans groupe frigorifique
GF_190EL28 CS - 18 PAL-PomEPS-05/01/2025-OPTIONS | O | Sans option
GF_190EL28 CS - 21 PAL-PomEPS-05/01/2025 | P | Sans groupe frigorifique
GF_190EL28 CS - 21 PAL-PomEPS-05/01/2025-OPTIONS | O | Sans option
GF_D16.210 CS - 15 PAL-PomEPS-05/01/2025 | P | Sans groupe frigorifique
GF_D16.210 CS - 15 PAL-PomEPS-05/01/2025-OPTIONS | O | Sans option
GF_D16.210 CS - 18 PAL-PomEPS-05/01/2025 | P | Sans groupe frigorifique
GF_D16.210 CS - 18 PAL-PomEPS-05/01/2025-OPTIONS | O | Sans option
GF_D19.280 CS - 18 PAL-PomEPS-05/01/2025 | P | Sans groupe frigorifique
GF_D19.280 CS - 18 PAL-PomEPS-05/01/2025-OPTIONS | O | Sans option
GF_D19.280 CS - 21 PAL-PomEPS-05/01/2025 | P | Sans groupe frigorifique
GF_D19.280 CS - 21 PAL-PomEPS-05/01/2025-OPTIONS | O | Sans option
GF_72C18 CI - 8 PAL-PomEPS- Hayon 2 portes arrière-19/05/2025 | P | Sans groupe frigorifique
GF_72C18 CI - 8 PAL-PomEPS- Hayon 2 portes arrière-19/05/2025-OPTIONS | O | Sans option
GF_72C18 CI - 8 PAL-PomEPS- Hayon Fermeture totale-19/05/2025 | P | Sans groupe frigorifique
GF_72C18 CI - 8 PAL-PomEPS- Hayon Fermeture totale-19/05/2025-OPTIONS | O | Sans option
GF_160E21 CI - 15 PAL-PomEPS-19/05/2025 | P | Sans groupe frigorifique
GF_160E21 CI - 15 PAL-PomEPS-19/05/2025-OPTIONS | O | Sans option
GF_160E21 CI - 18 PAL-PomEPS-19/05/2025 | P | Sans groupe frigorifique
GF_160E21 CI - 18 PAL-PomEPS-19/05/2025-OPTIONS | O | Sans option
GF_190EL28 CI - 18 PAL-PomEPS-19/05/2025 | P | Sans groupe frigorifique
GF_190EL28 CI - 18 PAL-PomEPS-19/05/2025-OPTIONS | O | Sans option
GF_190EL28 CI - 21 PAL-PomEPS-19/05/2025 | P | Sans groupe frigorifique
GF_190EL28 CI - 21 PAL-PomEPS-19/05/2025-OPTIONS | O | Sans option
GF_D16.210 CI - 15 PAL-PomEPS-09/01/2025 | P | Sans groupe frigorifique
GF_D16.210 CI - 15 PAL-PomEPS-09/01/2025-OPTIONS | O | Sans option
GF_D16.210 CI - 18 PAL-PomEPS-09/01/2025 | P | Sans groupe frigorifique
GF_D16.210 CI - 18 PAL-PomEPS-09/01/2025-OPTIONS | O | Sans option
GF_D19.280 CI - 18 PAL-PomEPS-09/01/2025 | P | Sans groupe frigorifique
GF_D19.280 CI - 18 PAL-PomEPS-09/01/2025-OPTIONS | O | Sans option
GF_D19.280 CI - 21 PAL-PomEPS-09/01/2025 | P | Sans groupe frigorifique
GF_D19.280 CI - 21 PAL-PomEPS-09/01/2025-OPTIONS | O | Sans option
GF_TRACTEUR RENAULT T19.440TR-PomEPS-25/07/2025 | P | Sans groupe frigorifique
GF_TRACTEUR RENAULT T19.440TR-PomEPS-25/07/2025-OPTIONS | O | Sans option
GF_SEMCI01 sans hayon-PomEPS-23/07/2025 | P | Sans groupe frigorifique
GF_SEMCI01 sans hayon-PomEPS-23/07/2025-OPTIONS | O | Sans option
GF_SEMCI01 Multiplancher - sans hayon-PomEPS-23/07/2025 | P | Sans groupe frigorifique
GF_SEMCI01 Multiplancher - sans hayon-PomEPS-23/07/2025-OPTIONS | O | Sans option
GF_SEMCI02 avec hayon-PomEPS-16/01/2025 | P | Sans groupe frigorifique
GF_SEMCI02 avec hayon-PomEPS-16/01/2025-OPTIONS | O | Sans option
GF_SEMCI02 Multiplancher - avec hayon-PomEPS-16/01/2025 | P | Sans groupe frigorifique
GF_SEMCI02 Multiplancher - avec hayon-PomEPS-16/01/2025-OPTIONS | O | Sans option

## HAYONS
HL_hayon elevateur | Produit (P) / Option (O) | Marque | Modèle | Type | Version | Puissance | Matière plateforme | Dimension plateforme | Accessoires plateforme | Arrêtoirs | Type commande | Accessoires | Indicateur batterie | Fanions | Feux de sécurité | Prédispo pour interrupteur hayon en cabine | Cable connexion batterie | zone libre 6 | zone libre 7 | zone libre 8 | zone libre 9 | zone libre 10 | zone libre 11 | zone libre 12 | zone libre 13 | zone libre 14 | zone libre 15 | zone libre 16 | zone libre 17 | zone libre 18 | zone libre 19 | zone libre 20
HL_VIDE-OPTIONS | O
HL_35S14CF - 5 Palettes -PomD&C-24/06/2025 | P | Sans hayon
HL_35S14CF - 5 Palettes -PomD&C-24/06/2025-OPTIONS | O | Sans option
HL_72C18CF - 7 PAL -PomD&C-24/06/2025 | P | DHOLLANDIA DH-LMA.10 rabattable | Puissance 750 kg (charge maxi admissible à l'axe sur la largeur du plateau et à 750 mm du talon) | Plateau aluminium profondeur 1600 mm | 2 arrêts de rolls manuels | Commande extra plate encastrée à l'intérieur de la caisse à l'arrière droit | Commande à distance 2 boutons avec prise à l'intérieur de la caisse au pavillon à l'arrière droit | Commande extérieure principale avec coupe batterie à l'arrière droit | Peinture jaune RAL 1023 sur le pourtour du plateau | Vigil batterie
HL_72C18CF - 7 PAL -PomD&C-24/06/2025-OPTIONS | O | Feux sécurité piétons orange spots | Eclairages LED latéraux du plateau
HL_120E19 CF - 12 PAL - 3 VTX -PomD&C-24/06/2025 | P | DHOLLANDIA DH-SM15 rétractable | Puissance 1500 kg (charge maxi admissible à l'axe sur la largeur du plateau et à 750 mm du talon) | Plateau acier / aluminium profondeur 1800 mm - largeur 2250 mm | 2 arrêts de rolls manuels | Barre de torsion | Commande extra plate encastrée à l'intérieur de la caisse à l'arrière droit | Commande à distance 2 boutons avec prise à l'intérieur de la caisse au pavillon à l'arrière droit | Commande extérieure principale avec coupe batterie à l'arrière droit | Peinture jaune RAL 1023 sur le pourtour du plateau | Vigil batterie
HL_120E19 CF - 12 PAL - 3 VTX -PomD&C-24/06/2025-OPTIONS | O | Feux sécurité piétons orange spots | Eclairages LED latéraux du plateau
HL_160E21CF - 15 PAL - 3 VTX -PomD&C-24/06/2025 | P | DHOLLANDIA DH-SM30 rétractable | Puissance 2000 kg (charge maxi admissible à l'axe sur la largeur du plateau et à 750 mm du talon) | Plateau acier / aluminium profondeur 2000 mm - largeur 2400 mm | 2 arrêts de rolls manuels | Barre de torsion | Commande extra plate encastrée à l'intérieur de la caisse à l'arrière droit | Commande à distance 2 boutons avec prise à l'intérieur de la caisse au pavillon à l'arrière droit | Commande extérieure principale avec coupe batterie à l'arrière droit | Peinture jaune RAL 1023 sur le pourtour du plateau | Vigil baterie
HL_160E21CF - 15 PAL - 3 VTX -PomD&C-24/06/2025-OPTIONS | O | Feux sécurité piétons orange spots | Eclairages LED latéraux du plateau
HL_160E21CF - 15 PAL - EASY ACC'AIR -PomD&C-24/06/2025 | P | DHOLLANDIA DH-SM30 rétractable | Puissance 2000 kg (charge maxi admissible à l'axe sur la largeur du plateau et à 750 mm du talon) | Plateau acier / aluminium profondeur 2000 mm - largeur 2400 mm | 2 arrêts de rolls manuels | Barre de torsion | Commande extra plate encastrée à l'intérieur de la caisse à l'arrière droit | Commande à distance 2 boutons avec prise à l'intérieur de la caisse au pavillon à l'arrière droit | Commande extérieure principale avec coupe batterie à l'arrière droit | Peinture jaune RAL 1023 sur le pourtour du plateau | Vigil baterie
HL_160E21CF - 15 PAL - EASY ACC'AIR -PomD&C-24/06/2025-OPTIONS | O | Feux sécurité piétons orange spots | Eclairages LED latéraux du plateau
HL_160E21CF - 18 PAL - 3 VTX -PomD&C-24/06/2025 | P | DHOLLANDIA DH-SM30 rétractable | Puissance 2000 kg (charge maxi admissible à l'axe sur la largeur du plateau et à 750 mm du talon) | Plateau acier / aluminium profondeur 2000 mm - largeur 2400 mm | 2 arrêts de rolls manuels | Barre de torsion | Commande extra plate encastrée à l'intérieur de la caisse à l'arrière droit | Commande à distance 2 boutons avec prise à l'intérieur de la caisse au pavillon à l'arrière droit | Commande extérieure principale avec coupe batterie à l'arrière droit | Peinture jaune RAL 1023 sur le pourtour du plateau | Vigil baterie
HL_160E21CF - 18 PAL - 3 VTX -PomD&C-24/06/2025-OPTIONS | O | Feux sécurité piétons orange spots | Eclairages LED latéraux du plateau
HL_160E21CF - 18 PAL - EASY ACC'AIR -PomD&C-24/06/2025 | P | DHOLLANDIA DH-SM30 rétractable | Puissance 2000 kg (charge maxi admissible à l'axe sur la largeur du plateau et à 750 mm du talon) | Plateau acier / aluminium profondeur 2000 mm - largeur 2400 mm | 2 arrêts de rolls manuels | Barre de torsion | Commande extra plate encastrée à l'intérieur de la caisse à l'arrière droit | Commande à distance 2 boutons avec prise à l'intérieur de la caisse au pavillon à l'arrière droit | Commande extérieure principale avec coupe batterie à l'arrière droit | Peinture jaune RAL 1023 sur le pourtour du plateau | Vigil baterie
HL_160E21CF - 18 PAL - EASY ACC'AIR -PomD&C-24/06/2025-OPTIONS | O | Feux sécurité piétons orange spots | Eclairages LED latéraux du plateau
HL_D12.210 CF - 12 PAL - 3 VTX - -PomD&C-24/06/2025 | P | DHOLLANDIA DH-SM15 rétractable | Puissance 1500 kg (charge maxi admissible à l'axe sur la largeur du plateau et à 750 mm du talon) | Plateau acier / aluminium profondeur 1800 mm - largeur 2300 mm | 2 arrêts de rolls manuels | Barre de torsion | Commande extra plate encastrée à l'intérieur de la caisse à l'arrière droit | Commande à distance 2 boutons avec prise à l'intérieur de la caisse au pavillon à l'arrière droit | Commande extérieure principale avec coupe batterie à l'arrière droit | Peinture jaune RAL 1023 sur le pourtour du plateau | Vigil batterie
HL_D12.210 CF - 12 PAL - 3 VTX - -PomD&C-24/06/2025-OPTIONS | O | Feux sécurité piétons orange spots | Eclairages LED latéraux du plateau
HL_D16.210 CF - 15 PAL - 3 VTX -PomD&C-24/06/2025 | P | DHOLLANDIA DH-SM30 rétractable | Puissance 2000 kg (charge maxi admissible à l'axe sur la largeur du plateau et à 750 mm du talon) | Plateau acier / aluminium profondeur 2000 mm - largeur 2400 mm | 2 arrêts de rolls manuels | Barre de torsion | Commande extra plate encastrée à l'intérieur de la caisse à l'arrière droit | Commande à distance 2 boutons avec prise à l'intérieur de la caisse au pavillon à l'arrière droit | Commande extérieure principale avec coupe batterie à l'arrière droit | Peinture jaune RAL 1023 sur le pourtour du plateau | Vigil batterie
HL_D16.210 CF - 15 PAL - 3 VTX -PomD&C-24/06/2025-OPTIONS | O | Feux sécurité piétons orange spots | Eclairages LED latéraux du plateau
HL_D16.210 CF - 15 PAL - EASY ACC'AIR -PomD&C-24/06/2025 | P | DHOLLANDIA DH-SM30 rétractable | Puissance 2000 kg (charge maxi admissible à l'axe sur la largeur du plateau et à 750 mm du talon) | Plateau acier / aluminium profondeur 2000 mm - largeur 2400 mm | 2 arrêts de rolls manuels | Barre de torsion | Commande extra plate encastrée à l'intérieur de la caisse à l'arrière droit | Commande à distance 2 boutons avec prise à l'intérieur de la caisse au pavillon à l'arrière droit | Commande extérieure principale avec coupe batterie à l'arrière droit | Peinture jaune RAL 1023 sur le pourtour du plateau | Vigil batterie
HL_D16.210 CF - 15 PAL - EASY ACC'AIR -PomD&C-24/06/2025-OPTIONS | O | Feux sécurité piétons orange spots | Eclairages LED latéraux du plateau
HL_D16.210 CF - 18 PAL - 3 VTX -PomD&C-24/06/2025 | P | DHOLLANDIA DH-SM30 rétractable | Puissance 2000 kg (charge maxi admissible à l'axe sur la largeur du plateau et à 750 mm du talon) | Plateau acier / aluminium profondeur 2000 mm - largeur 2400 mm | 2 arrêts de rolls manuels | Barre de torsion | Commande extra plate encastrée à l'intérieur de la caisse à l'arrière droit | Commande à distance 2 boutons avec prise à l'intérieur de la caisse au pavillon à l'arrière droit | Commande extérieure principale avec coupe batterie à l'arrière droit | Peinture jaune RAL 1023 sur le pourtour du plateau | Vigil batterie
HL_D16.210 CF - 18 PAL - 3 VTX -PomD&C-24/06/2025-OPTIONS | O | Feux sécurité piétons orange spots | Eclairages LED latéraux du plateau
HL_D16.210 CF - 18 PAL - EASY ACC'AIR -PomD&C-24/06/2025 | P | DHOLLANDIA DH-SM30 rétractable | Puissance 2000 kg (charge maxi admissible à l'axe sur la largeur du plateau et à 750 mm du talon) | Plateau acier / aluminium profondeur 2000 mm - largeur 2400 mm | 2 arrêts de rolls manuels | Barre de torsion | Commande extra plate encastrée à l'intérieur de la caisse à l'arrière droit | Commande à distance 2 boutons avec prise à l'intérieur de la caisse au pavillon à l'arrière droit | Commande extérieure principale avec coupe batterie à l'arrière droit | Peinture jaune RAL 1023 sur le pourtour du plateau | Vigil batterie
HL_D16.210 CF - 18 PAL - EASY ACC'AIR -PomD&C-24/06/2025-OPTIONS | O | Feux sécurité piétons orange spots | Eclairages LED latéraux du plateau
HL_DCOCF - BVA-PomPF-09/05/2025 | P | Sans hayon
HL_DCOCF - BVA-PomPF-09/05/2025-OPTIONS | O | Sans option
HL_35S14CF - 4 Palettes-PomPF-09/05/2025 | P | Sans hayon
HL_35S14CF - 4 Palettes-PomPF-09/05/2025-OPTIONS | O | Sans option
HL_35S14CF - 5 Palettes-PomPF-09/05/2025 | P | Sans hayon
HL_35S14CF - 5 Palettes-PomPF-09/05/2025-OPTIONS | O | Sans option
HL_72C18CF - 7 PAL-PomPF-09/05/2025 | P | DHOLLANDIA DH-LMA.10 rabattable | Puissance 750 kg (charge maxi admissible à l'axe sur la largeur du plateau et à 750 mm du talon) | Plateau aluminium profondeur 1600 mm | 2 arrêts de rolls manuels | Commande extra plate encastrée à l'intérieur de la caisse à l'arrière droit | Commande à distance 2 boutons avec prise à l'intérieur de la caisse au pavillon à l'arrière droit | Commande extérieure principale avec coupe batterie à l'arrière droit | Peinture jaune RAL 1023 sur le pourtour du plateau | Vigil batterie
HL_72C18CF - 7 PAL-PomPF-09/05/2025-OPTIONS | O | Feux sécurité piétons orange spots | Eclairages LED latéraux du plateau
HL_120E19 CF-PomPF-09/05/2025 | P | DHOLLANDIA DH-SM15 rétractable | Puissance 1500 kg (charge maxi admissible à l'axe sur la largeur du plateau et à 750 mm du talon) | Plateau acier / aluminium profondeur 1800 mm - largeur 2250 mm | 2 arrêts de rolls manuels | Barre de torsion | Commande extra plate encastrée à l'intérieur de la caisse à l'arrière droit | Commande à distance 2 boutons avec prise à l'intérieur de la caisse au pavillon à l'arrière droit | Commande extérieure principale avec coupe batterie à l'arrière droit | Peinture jaune RAL 1023 sur le pourtour du plateau | Vigil batterie
HL_120E19 CF-PomPF-09/05/2025-OPTIONS | O | Feux sécurité piétons orange spots | Eclairages LED latéraux du plateau
HL_160E21CF - 15 PAL - 15 PAL - 3 VTX-PomPF-09/05/2025 | P | DHOLLANDIA DH-SM30 rétractable | Puissance 2000 kg (charge maxi admissible à l'axe sur la largeur du plateau et à 750 mm du talon) | Plateau acier / aluminium profondeur 2000 mm - largeur 2400 mm | 2 arrêts de rolls manuels | Barre de torsion | Commande extra plate encastrée à l'intérieur de la caisse à l'arrière droit | Commande à distance 2 boutons avec prise à l'intérieur de la caisse au pavillon à l'arrière droit | Commande extérieure principale avec coupe batterie à l'arrière droit | Peinture jaune RAL 1023 sur le pourtour du plateau | Vigil batterie
HL_160E21CF - 15 PAL - 15 PAL - 3 VTX-PomPF-09/05/2025-OPTIONS | O | Feux sécurité piétons orange spots | Eclairages LED latéraux du plateau
HL_160E21CF - 15 PAL - EASY ACC'AIR-PomPF-09/05/2025 | P | DHOLLANDIA DH-SM30 rétractable | Puissance 2000 kg (charge maxi admissible à l'axe sur la largeur du plateau et à 750 mm du talon) | Plateau acier / aluminium profondeur 2000 mm - largeur 2400 mm | 2 arrêts de rolls manuels | Barre de torsion | Commande extra plate encastrée à l'intérieur de la caisse à l'arrière droit | Commande à distance 2 boutons avec prise à l'intérieur de la caisse au pavillon à l'arrière droit | Commande extérieure principale avec coupe batterie à l'arrière droit | Peinture jaune RAL 1023 sur le pourtour du plateau | Vigil batterie
HL_160E21CF - 15 PAL - EASY ACC'AIR-PomPF-09/05/2025-OPTIONS | O | Feux sécurité piétons orange spots | Eclairages LED latéraux du plateau
HL_160E21CF - 18 PAL - 3 VTX-PomPF-09/05/2025 | P | DHOLLANDIA DH-SM30 rétractable | Puissance 2000 kg (charge maxi admissible à l'axe sur la largeur du plateau et à 750 mm du talon) | Plateau acier / aluminium profondeur 2000 mm - largeur 2400 mm | 2 arrêts de rolls manuels | Barre de torsion | Commande extra plate encastrée à l'intérieur de la caisse à l'arrière droit | Commande à distance 2 boutons avec prise à l'intérieur de la caisse au pavillon à l'arrière droit | Commande extérieure principale avec coupe batterie à l'arrière droit | Peinture jaune RAL 1023 sur le pourtour du plateau | Vigil batterie
HL_160E21CF - 18 PAL - 3 VTX-PomPF-09/05/2025-OPTIONS | O | Feux sécurité piétons orange spots | Eclairages LED latéraux du plateau
HL_160E21CF - 18 PAL - EASY ACC'AIR-PomPF-09/05/2025 | P | DHOLLANDIA DH-SM30 rétractable | Puissance 2000 kg (charge maxi admissible à l'axe sur la largeur du plateau et à 750 mm du talon) | Plateau acier / aluminium profondeur 2000 mm - largeur 2400 mm | 2 arrêts de rolls manuels | Barre de torsion | Commande extra plate encastrée à l'intérieur de la caisse à l'arrière droit | Commande à distance 2 boutons avec prise à l'intérieur de la caisse au pavillon à l'arrière droit | Commande extérieure principale avec coupe batterie à l'arrière droit | Peinture jaune RAL 1023 sur le pourtour du plateau | Vigil batterie
HL_160E21CF - 18 PAL - EASY ACC'AIR-PomPF-09/05/2025-OPTIONS | O | Feux sécurité piétons orange spots | Eclairages LED latéraux du plateau
HL_190EL28 CF - 21 PAL - 3 VTX-PomPF-09/05/2025 | P | DHOLLANDIA DH-SM30 rétractable | Puissance 2000 kg (charge maxi admissible à l'axe sur la largeur du plateau et à 750 mm du talon) | Plateau acier / aluminium profondeur 2000 mm - largeur 2400 mm | 2 arrêts de rolls manuels | Barre de torsion | Commande extra plate encastrée à l'intérieur de la caisse à l'arrière droit | Commande à distance 2 boutons avec prise à l'intérieur de la caisse au pavillon à l'arrière droit | Commande extérieure principale avec coupe batterie à l'arrière droit | Peinture jaune RAL 1023 sur le pourtour du plateau | Vigil batterie
HL_190EL28 CF - 21 PAL - 3 VTX-PomPF-09/05/2025-OPTIONS | O | Feux sécurité piétons orange spots | Eclairages LED latéraux du plateau
HL_190EL28 CF - 21 PAL - EASY ACC'AIR-PomPF-09/05/2025 | P | DHOLLANDIA DH-SM30 rétractable | Puissance 2000 kg (charge maxi admissible à l'axe sur la largeur du plateau et à 750 mm du talon) | Plateau acier / aluminium profondeur 2000 mm - largeur 2400 mm | 2 arrêts de rolls manuels | Barre de torsion | Commande extra plate encastrée à l'intérieur de la caisse à l'arrière droit | Commande à distance 2 boutons avec prise à l'intérieur de la caisse au pavillon à l'arrière droit | Commande extérieure principale avec coupe batterie à l'arrière droit | Peinture jaune RAL 1023 sur le pourtour du plateau | Vigil batterie
HL_190EL28 CF - 21 PAL - EASY ACC'AIR-PomPF-09/05/2025-OPTIONS | O | Feux sécurité piétons orange spots | Eclairages LED latéraux du plateau
HL_D12.210 CF-PomPF-09/05/2025 | P | DHOLLANDIA DH-SM15 rétractable | Puissance 1500 kg (charge maxi admissible à l'axe sur la largeur du plateau et à 750 mm du talon) | Plateau acier / aluminium profondeur 1800 mm - largeur 2300 mm | 2 arrêts de rolls manuels | Barre de torsion | Commande extra plate encastrée à l'intérieur de la caisse à l'arrière droit | Commande à distance 2 boutons avec prise à l'intérieur de la caisse au pavillon à l'arrière droit | Commande extérieure principale avec coupe batterie à l'arrière droit | Peinture jaune RAL 1023 sur le pourtour du plateau | Vigil batterie
HL_D12.210 CF-PomPF-09/05/2025-OPTIONS | O | Feux sécurité piétons orange spots | Eclairages LED latéraux du plateau
HL_D16.210 CF - 15 PAL - 3 VTX-PomPF-09/05/2025 | P | DHOLLANDIA DH-SM30 rétractable | Puissance 2000 kg (charge maxi admissible à l'axe sur la largeur du plateau et à 750 mm du talon) | Plateau acier / aluminium profondeur 2000 mm - largeur 2400 mm | 2 arrêts de rolls manuels | Barre de torsion | Commande extra plate encastrée à l'intérieur de la caisse à l'arrière droit | Commande à distance 2 boutons avec prise à l'intérieur de la caisse au pavillon à l'arrière droit | Commande extérieure principale avec coupe batterie à l'arrière droit | Peinture jaune RAL 1023 sur le pourtour du plateau | Vigil batterie
HL_D16.210 CF - 15 PAL - 3 VTX-PomPF-09/05/2025-OPTIONS | O | Feux sécurité piétons orange spots | Eclairages LED latéraux du plateau
HL_D16.210 CF - 15 PAL - EASY ACC'AIR-PomPF-09/05/2025 | P | DHOLLANDIA DH-SM30 rétractable | Puissance 2000 kg (charge maxi admissible à l'axe sur la largeur du plateau et à 750 mm du talon) | Plateau acier / aluminium profondeur 2000 mm - largeur 2400 mm | 2 arrêts de rolls manuels | Barre de torsion | Commande extra plate encastrée à l'intérieur de la caisse à l'arrière droit | Commande à distance 2 boutons avec prise à l'intérieur de la caisse au pavillon à l'arrière droit | Commande extérieure principale avec coupe batterie à l'arrière droit | Peinture jaune RAL 1023 sur le pourtour du plateau | Vigil batterie
HL_D16.210 CF - 15 PAL - EASY ACC'AIR-PomPF-09/05/2025-OPTIONS | O | Feux sécurité piétons orange spots | Eclairages LED latéraux du plateau
HL_D16.210 CF - 18 PAL - 3 VTX-PomPF-09/05/2025 | P | DHOLLANDIA DH-SM30 rétractable | Puissance 2000 kg (charge maxi admissible à l'axe sur la largeur du plateau et à 750 mm du talon) | Plateau acier / aluminium profondeur 2000 mm - largeur 2400 mm | 2 arrêts de rolls manuels | Barre de torsion | Commande extra plate encastrée à l'intérieur de la caisse à l'arrière droit | Commande à distance 2 boutons avec prise à l'intérieur de la caisse au pavillon à l'arrière droit | Commande extérieure principale avec coupe batterie à l'arrière droit | Peinture jaune RAL 1023 sur le pourtour du plateau | Vigil batterie
HL_D16.210 CF - 18 PAL - 3 VTX-PomPF-09/05/2025-OPTIONS | O | Feux sécurité piétons orange spots | Eclairages LED latéraux du plateau
HL_D16.210 CF - 18 PAL - EASY ACC'AIR-PomPF-09/05/2025 | P | DHOLLANDIA DH-SM30 rétractable | Puissance 2000 kg (charge maxi admissible à l'axe sur la largeur du plateau et à 750 mm du talon) | Plateau acier / aluminium profondeur 2000 mm - largeur 2400 mm | 2 arrêts de rolls manuels | Barre de torsion | Commande extra plate encastrée à l'intérieur de la caisse à l'arrière droit | Commande à distance 2 boutons avec prise à l'intérieur de la caisse au pavillon à l'arrière droit | Commande extérieure principale avec coupe batterie à l'arrière droit | Peinture jaune RAL 1023 sur le pourtour du plateau | Vigil batterie
HL_D16.210 CF - 18 PAL - EASY ACC'AIR-PomPF-09/05/2025-OPTIONS | O | Feux sécurité piétons orange spots | Eclairages LED latéraux du plateau
HL_D19.280 CF - 21 PAL - 3 VTX-PomPF-09/05/2025 | P | DHOLLANDIA DH-SM30 rétractable | Puissance 2000 kg (charge maxi admissible à l'axe sur la largeur du plateau et à 750 mm du talon) | Plateau acier / aluminium profondeur 2000 mm - largeur 2400 mm | 2 arrêts de rolls manuels | Barre de torsion | Commande extra plate encastrée à l'intérieur de la caisse à l'arrière droit | Commande à distance 2 boutons avec prise à l'intérieur de la caisse au pavillon à l'arrière droit | Commande extérieure principale avec coupe batterie à l'arrière droit | Peinture jaune RAL 1023 sur le pourtour du plateau | Vigil batterie
HL_D19.280 CF - 21 PAL - 3 VTX-PomPF-09/05/2025-OPTIONS | O | Feux sécurité piétons orange spots | Eclairages LED latéraux du plateau
HL_D19.280 CF - 21 PAL - EASY ACC'AIR-PomPF-09/05/2025 | P | DHOLLANDIA DH-SM30 rétractable | Puissance 2000 kg (charge maxi admissible à l'axe sur la largeur du plateau et à 750 mm du talon) | Plateau acier / aluminium profondeur 2000 mm - largeur 2400 mm | 2 arrêts de rolls manuels | Barre de torsion | Commande extra plate encastrée à l'intérieur de la caisse à l'arrière droit | Commande à distance 2 boutons avec prise à l'intérieur de la caisse au pavillon à l'arrière droit | Commande extérieure principale avec coupe batterie à l'arrière droit | Peinture jaune RAL 1023 sur le pourtour du plateau | Vigil batterie
HL_D19.280 CF - 21 PAL - EASY ACC'AIR-PomPF-09/05/2025-OPTIONS | O | Feux sécurité piétons orange spots | Eclairages LED latéraux du plateau
HL_TRACTEUR RENAULT T19.440TR-PomPF-09/05/2025 | P | Sans hayon
HL_TRACTEUR RENAULT T19.440TR-PomPF-09/05/2025-OPTIONS | O | Sans option
HL_SEMCF04- MULTI - SANS HAYON - CHEREAU-PomPF-09/05/2025 | P | Sans hayon
HL_SEMCF04- MULTI - SANS HAYON - CHEREAU-PomPF-09/05/2025-OPTIONS | O | Sans option
HL_SEMCF04- MULTI -SANS HAYON - DOUBLE PLANCHER - CHEREAU-PomPF-09/05/2025 | P | Sans hayon
HL_SEMCF04- MULTI -SANS HAYON - DOUBLE PLANCHER - CHEREAU-PomPF-09/05/2025-OPTIONS | O | Sans option
HL_SEMCF04- MULTI - HAYON - CHEREAU-PomPF-09/05/2025 | P | DHOLLANDIA DH-SM30 rétractable | Puissance 2000 kg (charge maxi admissible à l'axe sur la largeur du plateau et à 750 mm du talon) | Plateau acier / aluminium profondeur 2000 mm - largeur 2400 mm | 2 arrêts de rolls manuels | Barre de torsion | Commande extra plate encastrée à l'intérieur de la caisse à l'arrière droit | Commande à distance 2 boutons avec prise à l'intérieur de la caisse au pavillon à l'arrière droit | Commande extérieure principale avec coupe batterie à l'arrière droit | Peinture jaune RAL 1023 sur le pourtour du plateau | Batteries autonomes rechargées par le groupe frigorifique | Vigil batteries
HL_SEMCF04- MULTI - HAYON - CHEREAU-PomPF-09/05/2025-OPTIONS | O | Feux sécurité piétons orange spots | Eclairages LED latéraux du plateau
HL_SEMCF04- MULTI - HAYON - DOUBLE PLANCHER - CHEREAU-PomPF-09/05/2025 | P | DHOLLANDIA DH-SM30 rétractable | Puissance 2000 kg (charge maxi admissible à l'axe sur la largeur du plateau et à 750 mm du talon) | Plateau acier / aluminium profondeur 2000 mm - largeur 2400 mm | 2 arrêts de rolls manuels | Barre de torsion | Commande extra plate encastrée à l'intérieur de la caisse à l'arrière droit | Commande à distance 2 boutons avec prise à l'intérieur de la caisse au pavillon à l'arrière droit | Commande extérieure principale avec coupe batterie à l'arrière droit | Peinture jaune RAL 1023 sur le pourtour du plateau | Batteries autonomes rechargées par le groupe frigorifique | Vigil batteries
HL_SEMCF04- MULTI - HAYON - DOUBLE PLANCHER - CHEREAU-PomPF-09/05/2025-OPTIONS | O | Feux sécurité piétons orange spots | Eclairages LED latéraux du plateau
HL_35S14CF - 4 Palettes -PomRDO-02/04/2025 | P | Sans hayon
HL_35S14CF - 4 Palettes -PomRDO-02/04/2025-OPTIONS | O | Sans option
HL_35S14CF 5 Pal-PomRDO-22/05/2025 | P | Sans hayon
HL_35S14CF 5 Pal-PomRDO-22/05/2025-OPTIONS | O | Sans option
HL_35S14CF 5 Pal - HAYON-PomRDO-22/05/2025 | P | DHOLLANDIA DH-LMA.08 rabattable | Puissance 750 kg (charge maxi admissible à l'axe sur la largeur du plateau et à 750 mm du talon) | Plateau aluminium profondeur 1450 mm | 2 arrêts de rolls manuels | Commande extra plate encastrée à l'intérieur de la caisse à l'arrière droit | Commande à distance 2 boutons avec prise à l'intérieur de la caisse au pavillon à l'arrière droit | Commande extérieure principale avec coupe batterie à l'arrière droit | Peinture jaune RAL 1023 sur le pourtour du plateau | Vigil batterie
HL_35S14CF 5 Pal - HAYON-PomRDO-22/05/2025-OPTIONS | O | Feux sécurité piétons orange spots | Eclairages LED latéraux du plateau
HL_72C18CF- 8 Pal - hayon Rétractable -PomRDO-22/05/2025 | P | DHOLLANDIA DH-SO.10 rétractable | Puissance 750 kg (charge maxi admissible à l'axe sur la largeur du plateau et à 750 mm du talon) | Plateau aluminium / aluminium profondeur 1600 mm | 2 arrêts de rolls manuels | Commande extra plate encastrée à l'intérieur de la caisse à l'arrière droit | Commande à distance 2 boutons avec prise à l'intérieur de la caisse au pavillon à l'arrière droit | Commande extérieure principale avec coupe batterie à l'arrière droit | Peinture jaune RAL 1023 sur le pourtour du plateau | Vigil batterie
HL_72C18CF- 8 Pal - hayon Rétractable -PomRDO-22/05/2025-OPTIONS | O | Feux sécurité piétons orange spots | Eclairages LED latéraux du plateau
HL_100E19 CF- 11 Pal - hayon Rétractable -PomRDO-22/05/2025 | P | DHOLLANDIA DH-SM15 rétractable | Puissance 1500 kg (charge maxi admissible à l'axe sur la largeur du plateau et à 750 mm du talon) | Plateau acier / aluminium profondeur 1800 mm - largeur 2150 mm | 2 arrêts de rolls manuels | Barre de torsion | Commande extra plate encastrée à l'intérieur de la caisse à l'arrière droit | Commande à distance 2 boutons avec prise à l'intérieur de la caisse au pavillon à l'arrière droit | Commande extérieure principale avec coupe batterie à l'arrière droit | Peinture jaune RAL 1023 sur le pourtour du plateau | Vigil batterie
HL_100E19 CF- 11 Pal - hayon Rétractable -PomRDO-22/05/2025-OPTIONS | O | Feux sécurité piétons orange spots | Eclairages LED latéraux du plateau
HL_120E19 CF- 15 Pal - hayon Rétractable -PomRDO-22/05/2025 | P | DHOLLANDIA DH-SM15 rétractable | Puissance 1500 kg (charge maxi admissible à l'axe sur la largeur du plateau et à 750 mm du talon) | Plateau acier / aluminium profondeur 1800 mm - largeur 2250 mm | 2 arrêts de rolls manuels | Barre de torsion | Commande extra plate encastrée à l'intérieur de la caisse à l'arrière droit | Commande à distance 2 boutons avec prise à l'intérieur de la caisse au pavillon à l'arrière droit | Commande extérieure principale avec coupe batterie à l'arrière droit | Peinture jaune RAL 1023 sur le pourtour du plateau | Vigil batterie
HL_120E19 CF- 15 Pal - hayon Rétractable -PomRDO-22/05/2025-OPTIONS | O | Feux sécurité piétons orange spots | Eclairages LED latéraux du plateau
HL_160E21 CF- 18 Pal - hayon Rétractable -PomRDO-22/05/2025 | P | DHOLLANDIA DH-SM30 rétractable | Puissance 2000 kg (charge maxi admissible à l'axe sur la largeur du plateau et à 750 mm du talon) | Plateau acier / aluminium profondeur 2000 mm - largeur 2400 mm | 2 arrêts de rolls manuels | Barre de torsion | Commande extra plate encastrée à l'intérieur de la caisse à l'arrière droit | Commande à distance 2 boutons avec prise à l'intérieur de la caisse au pavillon à l'arrière droit | Commande extérieure principale avec coupe batterie à l'arrière droit | Peinture jaune RAL 1023 sur le pourtour du plateau | Vigil batterie
HL_160E21 CF- 18 Pal - hayon Rétractable -PomRDO-22/05/2025-OPTIONS | O | Feux sécurité piétons orange spots | Eclairages LED latéraux du plateau
HL_D10.210 CF- 11 Pal - hayon Rétractable -PomRDO-22/05/2025 | P | DHOLLANDIA DH-SM15 rétractable | Puissance 1500 kg (charge maxi admissible à l'axe sur la largeur du plateau et à 750 mm du talon) | Plateau acier / aluminium profondeur 1800 mm - largeur 2250 mm | 2 arrêts de rolls manuels | Barre de torsion | Commande extra plate encastrée à l'intérieur de la caisse à l'arrière droit | Commande à distance 2 boutons avec prise à l'intérieur de la caisse au pavillon à l'arrière droit | Commande extérieure principale avec coupe batterie à l'arrière droit | Peinture jaune RAL 1023 sur le pourtour du plateau | Vigil batterie
HL_D10.210 CF- 11 Pal - hayon Rétractable -PomRDO-22/05/2025-OPTIONS | O | Feux sécurité piétons orange spots | Eclairages LED latéraux du plateau
HL_D12.210 CF- 15 Pal - hayon Rétractable -PomRDO-22/05/2025 | P | DHOLLANDIA DH-SM15 rétractable | Puissance 1500 kg (charge maxi admissible à l'axe sur la largeur du plateau et à 750 mm du talon) | Plateau acier / aluminium profondeur 1800 mm - largeur 2300 mm | 2 arrêts de rolls manuels | Barre de torsion | Commande extra plate encastrée à l'intérieur de la caisse à l'arrière droit | Commande à distance 2 boutons avec prise à l'intérieur de la caisse au pavillon à l'arrière droit | Commande extérieure principale avec coupe batterie à l'arrière droit | Peinture jaune RAL 1023 sur le pourtour du plateau | Vigil batterie
HL_D12.210 CF- 15 Pal - hayon Rétractable -PomRDO-22/05/2025-OPTIONS | O | Feux sécurité piétons orange spots | Eclairages LED latéraux du plateau
HL_D16.210 CF- 18 Pal - hayon Rétractable -PomRDO-22/05/2025 | P | DHOLLANDIA DH-SM30 rétractable | Puissance 2000 kg (charge maxi admissible à l'axe sur la largeur du plateau et à 750 mm du talon) | Plateau acier / aluminium profondeur 2000 mm - largeur 2400 mm | 2 arrêts de rolls manuels | Barre de torsion | Commande extra plate encastrée à l'intérieur de la caisse à l'arrière droit | Commande à distance 2 boutons avec prise à l'intérieur de la caisse au pavillon à l'arrière droit | Commande extérieure principale avec coupe batterie à l'arrière droit | Peinture jaune RAL 1023 sur le pourtour du plateau | Vigil batterie
HL_D16.210 CF- 18 Pal - hayon Rétractable -PomRDO-22/05/2025-OPTIONS | O | Feux sécurité piétons orange spots | Eclairages LED latéraux du plateau
HL_D19.280 CF- 21 Pal - hayon Rétractable -PomRDO-11/03/2025 Slot1 | P | DHOLLANDIA DH-SM30 rétractable | Puissance 2000 kg (charge maxi admissible à l'axe sur la largeur du plateau et à 750 mm du talon) | Plateau acier / aluminium profondeur 2000 mm - largeur 2400 mm | 2 arrêts de rolls manuels | Barre de torsion | Commande extra plate encastrée à l'intérieur de la caisse à l'arrière droit | Commande à distance 2 boutons avec prise à l'intérieur de la caisse au pavillon à l'arrière droit | Commande extérieure principale avec coupe batterie à l'arrière droit | Peinture jaune RAL 1023 sur le pourtour du plateau | Vigil batterie
HL_D19.280 CF- 21 Pal - hayon Rétractable -PomRDO-11/03/2025 Slot1-OPTIONS | O | Feux de protection piétons Blue Spots | Eclairages LED latéraux du plateau
HL_TRACTEUR RENAULT T19.440TR -PomRDO-22/05/2025 Slot1 | P | Sans hayon
HL_TRACTEUR RENAULT T19.440TR -PomRDO-22/05/2025 Slot1-OPTIONS | O | Sans option
HL_SEMCF03- MULTI - SANS HAYON - CHEREAU -PomRDO-22/05/2025 | P | Sans hayon
HL_SEMCF03- MULTI - SANS HAYON - CHEREAU -PomRDO-22/05/2025-OPTIONS | O | Sans option
HL_SEMCF04- MULTI - HAYON - CHEREAU -PomRDO-22/05/2025 | P | DHOLLANDIA DH-SM30 rétractable | Puissance 2000 kg (charge maxi admissible à l'axe sur la largeur du plateau et à 750 mm du talon) | Plateau acier / aluminium profondeur 2000 mm - largeur 2400 mm | 2 arrêts de rolls manuels | Barre de torsion | Commande extra plate encastrée à l'intérieur de la caisse à l'arrière droit | Commande à distance 2 boutons avec prise à l'intérieur de la caisse au pavillon à l'arrière droit | Commande extérieure principale avec coupe batterie à l'arrière droit | Peinture jaune RAL 1023 sur le pourtour du plateau | Batteries autonomes rechargées par le groupe frigorifique | Vigil batterie
HL_SEMCF04- MULTI - HAYON - CHEREAU -PomRDO-22/05/2025-OPTIONS | O | Feux sécurité piétons orange | Eclairages LED latéraux du plateau
HL_SEMCF04- MULTI - HAYON - DOUBLE PLANCHER - CHEREAU -PomRDO-22/05/2025 | P | DHOLLANDIA DH-SM30 rétractable | Puissance 2000 kg (charge maxi admissible à l'axe sur la largeur du plateau et à 750 mm du talon) | Plateau acier / aluminium profondeur 2000 mm - largeur 2400 mm | 2 arrêts de rolls manuels | Barre de torsion | Commande extra plate encastrée à l'intérieur de la caisse à l'arrière droit | Commande à distance 2 boutons avec prise à l'intérieur de la caisse au pavillon à l'arrière droit | Commande extérieure principale avec coupe batterie à l'arrière droit | Peinture jaune RAL 1023 sur le pourtour du plateau | Batteries autonomes rechargées par le groupe frigorifique | Vigil batterie
HL_SEMCF04- MULTI - HAYON - DOUBLE PLANCHER - CHEREAU -PomRDO-22/05/2025-OPTIONS | O | Feux sécurité piétons orange | Eclairages LED latéraux du plateau
HL_DCOCF--PomSDA-20/05/2025 | P | Sans hayon
HL_DCOCF--PomSDA-20/05/2025-OPTIONS | O | Sans option
HL_35S14CF-5PaL-Vrac--PomSDA-20/05/2025 | P | Sans hayon
HL_35S14CF-5PaL-Vrac--PomSDA-20/05/2025-OPTIONS | O | Sans option
HL_35S14CF-2étagères--PomSDA-20/05/2025 | P | Sans hayon
HL_35S14CF-2étagères--PomSDA-20/05/2025-OPTIONS | O | Sans option
HL_35S14CF-6PaL-large--PomSDA-20/05/2025 | P | Sans hayon
HL_35S14CF-6PaL-large--PomSDA-20/05/2025-OPTIONS | O | Sans option
HL_35S14CF-8Rolls large--PomSDA-20/05/2025 | P | Sans hayon
HL_35S14CF-8Rolls large--PomSDA-20/05/2025-OPTIONS | O | Sans option
HL_72C18CF-8Palettes--PomSDA-20/05/2025 | P | DHOLLANDIA DH-SO.10 rétractable | Puissance 750 kg (charge maxi admissible à l'axe sur la largeur du plateau et à 750 mm du talon) | Plateau aluminium / aluminium profondeur 1600 mm | 2 arrêts de rolls manuels | Commande extra plate encastrée à l'intérieur de la caisse à l'arrière droit | Commande à distance 2 boutons avec prise à l'intérieur de la caisse au pavillon à l'arrière droit | Commande extérieure principale avec coupe batterie à l'arrière droit | Peinture jaune RAL 1023 sur le pourtour du plateau | Vigil batterie
HL_72C18CF-8Palettes--PomSDA-20/05/2025-OPTIONS | O | Feux securité piétons orange spots | Eclairages LED latéraux du plateau
HL_72C18CF-15 Rolls--PomSDA-20/05/2025 | P | DHOLLANDIA DH-SO.10 rétractable | Puissance 750 kg (charge maxi admissible à l'axe sur la largeur du plateau et à 750 mm du talon) | Plateau aluminium / aluminium profondeur 1600 mm | 2 arrêts de rolls manuels | Commande extra plate encastrée à l'intérieur de la caisse à l'arrière droit | Commande à distance 2 boutons avec prise à l'intérieur de la caisse au pavillon à l'arrière droit | Commande extérieure principale avec coupe batterie à l'arrière droit | Peinture jaune RAL 1023 sur le pourtour du plateau | Vigil batterie
HL_72C18CF-15 Rolls--PomSDA-20/05/2025-OPTIONS | O | Feux securité piétons orange spots | Eclairages LED latéraux du plateau
HL_D10.210CF-10Palettes--PomSDA-20/05/2025 | P | DHOLLANDIA DH-SM15 rétractable | Puissance 1500 kg (charge maxi admissible à l'axe sur la largeur du plateau et à 750 mm du talon) | Plateau acier / aluminium profondeur 1800 mm - largeur 2250 mm | 2 arrêts de rolls manuels | Barre de torsion | Commande extra plate encastrée à l'intérieur de la caisse à l'arrière droit | Commande à distance 2 boutons avec prise à l'intérieur de la caisse au pavillon à l'arrière droit | Commande extérieure principale avec coupe batterie à l'arrière droit | Peinture jaune RAL 1023 sur le pourtour du plateau | Vigil batterie
HL_D10.210CF-10Palettes--PomSDA-20/05/2025-OPTIONS | O | Feux securité piétons orange spots | Eclairages LED latéraux du plateau
HL_100E19CF-10Palettes--PomSDA-20/05/2025 | P | DHOLLANDIA DH-SM15 rétractable | Puissance 1500 kg (charge maxi admissible à l'axe sur la largeur du plateau et à 750 mm du talon) | Plateau acier / aluminium profondeur 1800 mm - largeur 2150 mm | 2 arrêts de rolls manuels | Barre de torsion | Commande extra plate encastrée à l'intérieur de la caisse à l'arrière droit | Commande à distance 2 boutons avec prise à l'intérieur de la caisse au pavillon à l'arrière droit | Commande extérieure principale avec coupe batterie à l'arrière droit | Peinture jaune RAL 1023 sur le pourtour du plateau | Vigil batterie
HL_100E19CF-10Palettes--PomSDA-20/05/2025-OPTIONS | O | Feux securité piétons orange | Eclairages LED latéraux du plateau
HL_35S14CF04 URBAN -5 Pal - Hayon-PomTA-13/03/2025 | P | DHOLLANDIA DH-LMA.08 rabattable | Puissance 750 kg (charge maxi admissible à l'axe sur la largeur du plateau et à 750 mm du talon) | Plateau aluminium profondeur 1450 mm | 2 arrêts de rolls manuels | Commande extra plate encastrée à l'intérieur de la caisse à l'arrière droit | Commande à distance 2 boutons avec prise à l'intérieur de la caisse au pavillon à l'arrière droit | Commande extérieure principale avec coupe batterie à l'arrière droit | Peinture jaune RAL 1023 sur le pourtour du plateau | Vigil batterie
HL_35S14CF04 URBAN -5 Pal - Hayon-PomTA-13/03/2025-OPTIONS | O | Feux de protection piétons Orange Spots | Eclairages LED latéraux du plateau
HL_35S14CF04 URBAN -6 Pal large - Hayon-PomTA-13/03/2025 | P | DHOLLANDIA DH-LMA.08 rabattable | Puissance 750 kg (charge maxi admissible à l'axe sur la largeur du plateau et à 750 mm du talon) | Plateau aluminium profondeur 1450 mm | 2 arrêts de rolls manuels | Commande extra plate encastrée à l'intérieur de la caisse à l'arrière droit | Commande à distance 2 boutons avec prise à l'intérieur de la caisse au pavillon à l'arrière droit | Commande extérieure principale avec coupe batterie à l'arrière droit | Peinture jaune RAL 1023 sur le pourtour du plateau | Vigil batterie
HL_35S14CF04 URBAN -6 Pal large - Hayon-PomTA-13/03/2025-OPTIONS | O | Feux de protection piétons Orange Spots | Eclairages LED latéraux du plateau
HL_35S14CF04 URBAN -6 Pal long- Hayon-PomTA-13/03/2025 | P | DHOLLANDIA DH-LMA.08 rabattable | Puissance 750 kg (charge maxi admissible à l'axe sur la largeur du plateau et à 750 mm du talon) | Plateau aluminium profondeur 1450 mm | 2 arrêts de rolls manuels | Commande extra plate encastrée à l'intérieur de la caisse à l'arrière droit | Commande à distance 2 boutons avec prise à l'intérieur de la caisse au pavillon à l'arrière droit | Commande extérieure principale avec coupe batterie à l'arrière droit | Peinture jaune RAL 1023 sur le pourtour du plateau | Vigil batterie
HL_35S14CF04 URBAN -6 Pal long- Hayon-PomTA-13/03/2025-OPTIONS | O | Feux de protection piétons Orange Spots | Eclairages LED latéraux du plateau
HL_72C18CF - HAYON RABATTABLE-PomTA-13/03/2025 | P | DHOLLANDIA DH-LMA.10 rabattable | Puissance 750 kg (charge maxi admissible à l'axe sur la largeur du plateau et à 750 mm du talon) | Plateau aluminium profondeur 1600 mm | 2 arrêts de rolls manuels | Commande extra plate encastrée à l'intérieur de la caisse à l'arrière droit | Commande à distance 2 boutons avec prise à l'intérieur de la caisse au pavillon à l'arrière droit | Commande extérieure principale avec coupe batterie à l'arrière droit | Peinture jaune RAL 1023 sur le pourtour du plateau | Vigil batterie
HL_72C18CF - HAYON RABATTABLE-PomTA-13/03/2025-OPTIONS | O | Feux de protection piétons Orange Spots | Eclairages LED latéraux du plateau
HL_72C18CF - HAYON RETRACTABLE-PomTA-13/03/2025 | P | DHOLLANDIA DH-SO.10 rétractable | Puissance 750 kg (charge maxi admissible à l'axe sur la largeur du plateau et à 750 mm du talon) | Plateau aluminium / aluminium profondeur 1600 mm | 2 arrêts de rolls manuels | Commande extra plate encastrée à l'intérieur de la caisse à l'arrière droit | Commande à distance 2 boutons avec prise à l'intérieur de la caisse au pavillon à l'arrière droit | Commande extérieure principale avec coupe batterie à l'arrière droit | Peinture jaune RAL 1023 sur le pourtour du plateau | Vigil batterie
HL_72C18CF - HAYON RETRACTABLE-PomTA-13/03/2025-OPTIONS | O | Feux de protection piétons Orange Spots | Eclairages LED latéraux du plateau
HL_120E19 CF - 12 PAL-PomTA-13/10/2025 | P | DHOLLANDIA DH-SM15 rétractable | Puissance 1500 kg (charge maxi admissible à l'axe sur la largeur du plateau et à 750 mm du talon) | Plateau acier / aluminium profondeur 1800 mm - largeur 2250 mm | 2 arrêts de rolls manuels | Barre de torsion | Commande extra plate encastrée à l'intérieur de la caisse à l'arrière droit | Commande à distance 2 boutons avec prise à l'intérieur de la caisse au pavillon à l'arrière droit | Commande extérieure principale avec coupe batterie à l'arrière droit | Peinture jaune RAL 1023 sur le pourtour du plateau | Vigil batterie
HL_120E19 CF - 12 PAL-PomTA-13/10/2025-OPTIONS | O | Feux de protection piétons Blue Spots | Eclairages LED latéraux du plateau
HL_160E21 CF - 15 PAL-PomTA-13/10/2025 | P | DHOLLANDIA DH-SM30 rétractable | Puissance 2000 kg (charge maxi admissible à l'axe sur la largeur du plateau et à 750 mm du talon) | Plateau acier / aluminium profondeur 2000 mm - largeur 2400 mm | 2 arrêts de rolls manuels | Barre de torsion | Commande extra plate encastrée à l'intérieur de la caisse à l'arrière droit | Commande à distance 2 boutons avec prise à l'intérieur de la caisse au pavillon à l'arrière droit | Commande extérieure principale avec coupe batterie à l'arrière droit | Peinture jaune RAL 1023 sur le pourtour du plateau | Vigil batterie
HL_160E21 CF - 15 PAL-PomTA-13/10/2025-OPTIONS | O | Feux de protection piétons Blue Spots | Eclairages LED latéraux du plateau
HL_160E21 CF - 18 PAL-PomTA-13/10/2025 | P | DHOLLANDIA DH-SM30 rétractable | Puissance 2000 kg (charge maxi admissible à l'axe sur la largeur du plateau et à 750 mm du talon) | Plateau acier / aluminium profondeur 2000 mm - largeur 2400 mm | 2 arrêts de rolls manuels | Barre de torsion | Commande extra plate encastrée à l'intérieur de la caisse à l'arrière droit | Commande à distance 2 boutons avec prise à l'intérieur de la caisse au pavillon à l'arrière droit | Commande extérieure principale avec coupe batterie à l'arrière droit | Peinture jaune RAL 1023 sur le pourtour du plateau | Vigil batterie
HL_160E21 CF - 18 PAL-PomTA-13/10/2025-OPTIONS | O | Feux de protection piétons Blue Spots | Eclairages LED latéraux du plateau
HL_190EL28CF - 21 PAL -PomTA-11/08/2025 | P | DHOLLANDIA DH-SM30 rétractable | Puissance 2000 kg (charge maxi admissible à l'axe sur la largeur du plateau et à 750 mm du talon) | Plateau acier / aluminium profondeur 2000 mm - largeur 2400 mm | 2 arrêts de rolls manuels | Barre de torsion | Commande extra plate encastrée à l'intérieur de la caisse à l'arrière droit | Commande à distance 2 boutons avec prise à l'intérieur de la caisse au pavillon à l'arrière droit | Commande extérieure principale avec coupe batterie à l'arrière droit | Peinture jaune RAL 1023 sur le pourtour du plateau | Vigil batterie
HL_190EL28CF - 21 PAL -PomTA-11/08/2025-OPTIONS | O | Feux de protection piétons Blue Spots | Eclairages LED latéraux du plateau
HL_190EL28CF - 42 PAL - Double plancher-PomTA-11/08/2025 | P | DHOLLANDIA DH-SM30 rétractable | Puissance 2000 kg (charge maxi admissible à l'axe sur la largeur du plateau et à 750 mm du talon) | Plateau acier / aluminium profondeur 2000 mm - largeur 2400 mm | 2 arrêts de rolls manuels | Barre de torsion | Commande extra plate encastrée à l'intérieur de la caisse à l'arrière droit | Commande à distance 2 boutons avec prise à l'intérieur de la caisse au pavillon à l'arrière droit | Commande extérieure principale avec coupe batterie à l'arrière droit | Peinture jaune RAL 1023 sur le pourtour du plateau | Vigil batterie
HL_190EL28CF - 42 PAL - Double plancher-PomTA-11/08/2025-OPTIONS | O | Feux de protection piétons Blue Spots | Eclairages LED latéraux du plateau
HL_D12.210 CF - 12 PAL-PomTA-11/08/2025 | P | DHOLLANDIA DH-SM15 rétractable | Puissance 1500 kg (charge maxi admissible à l'axe sur la largeur du plateau et à 750 mm du talon) | Plateau acier / aluminium profondeur 1800 mm - largeur 2300 mm | 2 arrêts de rolls manuels | Barre de torsion | Commande extra plate encastrée à l'intérieur de la caisse à l'arrière droit | Commande à distance 2 boutons avec prise à l'intérieur de la caisse au pavillon à l'arrière droit | Commande extérieure principale avec coupe batterie à l'arrière droit | Peinture jaune RAL 1023 sur le pourtour du plateau | Vigil batterie
HL_D12.210 CF - 12 PAL-PomTA-11/08/2025-OPTIONS | O | Feux de protection piétons Orange Spots | Eclairages LED latéraux du plateau
HL_D16.210 CF - 15 PAL-PomTA-11/08/2025 | P | DHOLLANDIA DH-SM30 rétractable | Puissance 2000 kg (charge maxi admissible à l'axe sur la largeur du plateau et à 750 mm du talon) | Plateau acier / aluminium profondeur 2000 mm - largeur 2400 mm | 2 arrêts de rolls manuels | Barre de torsion | Commande extra plate encastrée à l'intérieur de la caisse à l'arrière droit | Commande à distance 2 boutons avec prise à l'intérieur de la caisse au pavillon à l'arrière droit | Commande extérieure principale avec coupe batterie à l'arrière droit | Peinture jaune RAL 1023 sur le pourtour du plateau | Vigil batterie
HL_D16.210 CF - 15 PAL-PomTA-11/08/2025-OPTIONS | O | Feux de protection piétons Orange Spots | Eclairages LED latéraux du plateau
HL_D16.210 CF - 18 PAL-PomTA-11/05/2025 | P | DHOLLANDIA DH-SM30 rétractable | Puissance 2000 kg (charge maxi admissible à l'axe sur la largeur du plateau et à 750 mm du talon) | Plateau acier / aluminium profondeur 2000 mm - largeur 2400 mm | 2 arrêts de rolls manuels | Barre de torsion | Commande extra plate encastrée à l'intérieur de la caisse à l'arrière droit | Commande à distance 2 boutons avec prise à l'intérieur de la caisse au pavillon à l'arrière droit | Commande extérieure principale avec coupe batterie à l'arrière droit | Peinture jaune RAL 1023 sur le pourtour du plateau | Vigil batterie
HL_D16.210 CF - 18 PAL-PomTA-11/05/2025-OPTIONS | O | Feux de protection piétons Orange Spots | Eclairages LED latéraux du plateau
HL_D19.280 CF - 21 PAL-PomTA-11/08/2025 | P | DHOLLANDIA DH-SM30 rétractable | Puissance 2000 kg (charge maxi admissible à l'axe sur la largeur du plateau et à 750 mm du talon) | Plateau acier / aluminium profondeur 2000 mm - largeur 2400 mm | 2 arrêts de rolls manuels | Barre de torsion | Commande extra plate encastrée à l'intérieur de la caisse à l'arrière droit | Commande à distance 2 boutons avec prise à l'intérieur de la caisse au pavillon à l'arrière droit | Commande extérieure principale avec coupe batterie à l'arrière droit | Peinture jaune RAL 1023 sur le pourtour du plateau | Vigil batterie
HL_D19.280 CF - 21 PAL-PomTA-11/08/2025-OPTIONS | O | Feux de protection piétons Orange Spots | Eclairages LED latéraux du plateau
HL_D19.280 CF - 42 PAL - Double plancher-PomTA-11/08/2025 | P | DHOLLANDIA DH-SM30 rétractable | Puissance 2000 kg (charge maxi admissible à l'axe sur la largeur du plateau et à 750 mm du talon) | Plateau acier / aluminium profondeur 2000 mm - largeur 2400 mm | 2 arrêts de rolls manuels | Barre de torsion | Commande extra plate encastrée à l'intérieur de la caisse à l'arrière droit | Commande à distance 2 boutons avec prise à l'intérieur de la caisse au pavillon à l'arrière droit | Commande extérieure principale avec coupe batterie à l'arrière droit | Peinture jaune RAL 1023 sur le pourtour du plateau | Vigil batterie
HL_D19.280 CF - 42 PAL - Double plancher-PomTA-11/08/2025-OPTIONS | O | Feux de protection piétons Orange Spots | Eclairages LED latéraux du plateau
HL_TRACTEUR RENAULT T19.440TR-PomTA-20/02/2025 | P | Sans hayon
HL_TRACTEUR RENAULT T19.440TR-PomTA-20/02/2025-OPTIONS | O | Sans option
HL_SEMCF01 - VECTOR HE 19 - SANS HAYON - CHEREAU-PomTA-16/01/2025 | P | Sans hayon
HL_SEMCF01 - VECTOR HE 19 - SANS HAYON - CHEREAU-PomTA-16/01/2025-OPTIONS | O | Sans option
HL_SEMCF01 - VECTOR HE 19 - SANS HAYON - CHEREAU - DOUBLE PLANCHER-PomTA-16/01/2025 | P | Sans hayon
HL_SEMCF01 - VECTOR HE 19 - SANS HAYON - CHEREAU - DOUBLE PLANCHER-PomTA-16/01/2025-OPTIONS | O | Sans option
HL_SEMCF02 - VECTOR HE 19 - HAYON - CHEREAU-PomTA-16/01/2025 | P | DHOLLANDIA DH-SM30 rétractable | Puissance 2000 kg (charge maxi admissible à l'axe sur la largeur du plateau et à 750 mm du talon) | Plateau acier / aluminium profondeur 2000 mm - largeur 2400 mm | 2 arrêts de rolls manuels | Barre de torsion | Commande extra plate encastrée à l'intérieur de la caisse à l'arrière droit | Commande à distance 2 boutons avec prise à l'intérieur de la caisse au pavillon à l'arrière droit | Commande extérieure principale avec coupe batterie à l'arrière droit | Peinture jaune RAL 1023 sur le pourtour du plateau | Batteries autonomes rechargées par le groupe frigorifique | Vigil batterie
HL_SEMCF02 - VECTOR HE 19 - HAYON - CHEREAU-PomTA-16/01/2025-OPTIONS | O | Feux de protection piétons Orange Spots | Eclairages LED latéraux du plateau
HL_SEMCF02 - VECTOR HE 19 - HAYON - CHEREAU - DOUBLE PLANCHER-PomTA-16/01/2025 | P | DHOLLANDIA DH-SM30 rétractable | Puissance 2000 kg (charge maxi admissible à l'axe sur la largeur du plateau et à 750 mm du talon) | Plateau acier / aluminium profondeur 2000 mm - largeur 2400 mm | 2 arrêts de rolls manuels | Barre de torsion | Commande extra plate encastrée à l'intérieur de la caisse à l'arrière droit | Commande à distance 2 boutons avec prise à l'intérieur de la caisse au pavillon à l'arrière droit | Commande extérieure principale avec coupe batterie à l'arrière droit | Peinture jaune RAL 1023 sur le pourtour du plateau | Batteries autonomes rechargées par le groupe frigorifique | Vigil batterie
HL_SEMCF02 - VECTOR HE 19 - HAYON - CHEREAU - DOUBLE PLANCHER-PomTA-16/01/2025-OPTIONS | O | Feux de protection piétons Orange Spots | Eclairages LED latéraux du plateau
HL_72C18 CS - 8 PAL-PomEPS- 2 portes arrière-05/01/2025 | P | DHOLLANDIA DH-LMA10 rabattable | Puissance 750 kg (charge maxi admissible à l'axe sur la largeur du plateau et à 750 mm du talon) | Plateau aluminium profondeur 1600 mm | 2 arrêts de rolls manuels | Commande à distance 2 boutons avec 1 prise à l'intérieur de la caisse au pavillon à l'arrière droit et 1 prise extérieure à côté du coffret principal | Commande extérieure principale avec coupe batterie à l'arrière droit | Peinture jaune RAL 1023 sur le pourtour du plateau | Vigil batterie
HL_72C18 CS - 8 PAL-PomEPS- 2 portes arrière-05/01/2025-OPTIONS | O | Feux de protection piétons orange | Eclairages LED latéraux du plateau
HL_72C18 CS - 8 PAL-PomEPS- Hayon fermeture totale-05/01/2025 | P | DHOLLANDIA DH-LMA15 rabattable | Puissance 1000 kg (charge maxi admissible à l'axe sur la largeur du plateau et à 750 mm du talon) | Plateau aluminium profondeur 2150 mm | 2 arrêts de rolls manuels | Commande à distance 2 boutons avec 1 prise à l'intérieur de la caisse au pavillon à l'arrière droit et 1 prise extérieure à côté du coffret principal | Commande extérieure principale avec coupe batterie à l'arrière droit | Peinture jaune RAL 1023 sur le pourtour du plateau | Vigil batterie
HL_72C18 CS - 8 PAL-PomEPS- Hayon fermeture totale-05/01/2025-OPTIONS | O | Feux de protection piétons orange | Eclairages LED latéraux du plateau
HL_160E21 CS - 15 PAL-PomEPS-05/01/2025 | P | DHOLLANDIA DH-LMA30 rabattable | Puissance 2000 kg (charge maxi admissible à l'axe sur la largeur du plateau et à 750 mm du talon) | Plateau aluminium profondeur 2150 mm | 2 arrêts de rolls manuels | Commande à distance 2 boutons avec 1 prise à l'intérieur de la caisse au pavillon à l'arrière droit et 1 prise extérieure à côté du coffret principal | Commande extérieure principale avec coupe batterie à l'arrière droit | Peinture jaune RAL 1023 sur le pourtour du plateau | Vigil batterie
HL_160E21 CS - 15 PAL-PomEPS-05/01/2025-OPTIONS | O | Feux de protection piétons orange | Eclairages LED latéraux du plateau
HL_160E21 CS - 18 PAL-PomEPS-05/01/2025 | P | DHOLLANDIA DH-LMA30 rabattable | Puissance 2000 kg (charge maxi admissible à l'axe sur la largeur du plateau et à 750 mm du talon) | Plateau aluminium profondeur 2150 mm | 2 arrêts de rolls manuels | Commande à distance 2 boutons avec 1 prise à l'intérieur de la caisse au pavillon à l'arrière droit et 1 prise extérieure à côté du coffret principal | Commande extérieure principale avec coupe batterie à l'arrière droit | Peinture jaune RAL 1023 sur le pourtour du plateau | Vigil batterie
HL_160E21 CS - 18 PAL-PomEPS-05/01/2025-OPTIONS | O | Feux de protection piétons orange | Eclairages LED latéraux du plateau
HL_190EL28 CS - 18 PAL-PomEPS-05/01/2025 | P | DHOLLANDIA DH-LMA30 rabattable | Puissance 2000 kg (charge maxi admissible à l'axe sur la largeur du plateau et à 750 mm du talon) | Plateau aluminium profondeur 2150 mm | 2 arrêts de rolls manuels | Commande à distance 2 boutons avec 1 prise à l'intérieur de la caisse au pavillon à l'arrière droit et 1 prise extérieure à côté du coffret principal | Commande extérieure principale avec coupe batterie à l'arrière droit | Peinture jaune RAL 1023 sur le pourtour du plateau | Vigil batterie
HL_190EL28 CS - 18 PAL-PomEPS-05/01/2025-OPTIONS | O | Feux de protection piétons orange | Eclairages LED latéraux du plateau
HL_190EL28 CS - 21 PAL-PomEPS-05/01/2025 | P | DHOLLANDIA DH-LMA30 rabattable | Puissance 2000 kg (charge maxi admissible à l'axe sur la largeur du plateau et à 750 mm du talon) | Plateau aluminium profondeur 2150 mm | 2 arrêts de rolls manuels | Commande à distance 2 boutons avec 1 prise à l'intérieur de la caisse au pavillon à l'arrière droit et 1 prise extérieure à côté du coffret principal | Commande extérieure principale avec coupe batterie à l'arrière droit | Peinture jaune RAL 1023 sur le pourtour du plateau | Vigil batterie
HL_190EL28 CS - 21 PAL-PomEPS-05/01/2025-OPTIONS | O | Feux de protection piétons orange | Eclairages LED latéraux du plateau
HL_D16.210 CS - 15 PAL-PomEPS-05/01/2025 | P | DHOLLANDIA DH-LMA30 rabattable | Puissance 2000 kg (charge maxi admissible à l'axe sur la largeur du plateau et à 750 mm du talon) | Plateau aluminium profondeur 2150 mm | 2 arrêts de rolls manuels | Commande à distance 2 boutons avec 1 prise à l'intérieur de la caisse au pavillon à l'arrière droit et 1 prise extérieure à côté du coffret principal | Commande extérieure principale avec coupe batterie à l'arrière droit | Peinture jaune RAL 1023 sur le pourtour du plateau | Vigil batterie
HL_D16.210 CS - 15 PAL-PomEPS-05/01/2025-OPTIONS | O | Feux de protection piétons orange | Eclairages LED latéraux du plateau
HL_D16.210 CS - 18 PAL-PomEPS-05/01/2025 | P | DHOLLANDIA DH-LMA30 rabattable | Puissance 2000 kg (charge maxi admissible à l'axe sur la largeur du plateau et à 750 mm du talon) | Plateau aluminium profondeur 2150 mm | 2 arrêts de rolls manuels | Commande à distance 2 boutons avec 1 prise à l'intérieur de la caisse au pavillon à l'arrière droit et 1 prise extérieure à côté du coffret principal | Commande extérieure principale avec coupe batterie à l'arrière droit | Peinture jaune RAL 1023 sur le pourtour du plateau | Vigil batterie
HL_D16.210 CS - 18 PAL-PomEPS-05/01/2025-OPTIONS | O | Feux de protection piétons orange | Eclairages LED latéraux du plateau
HL_D19.280 CS - 18 PAL-PomEPS-05/01/2025 | P | DHOLLANDIA DH-LMA30 rabattable | Puissance 2000 kg (charge maxi admissible à l'axe sur la largeur du plateau et à 750 mm du talon) | Plateau aluminium profondeur 2150 mm | 2 arrêts de rolls manuels | Commande à distance 2 boutons avec 1 prise à l'intérieur de la caisse au pavillon à l'arrière droit et 1 prise extérieure à côté du coffret principal | Commande extérieure principale avec coupe batterie à l'arrière droit | Peinture jaune RAL 1023 sur le pourtour du plateau | Vigil batterie
HL_D19.280 CS - 18 PAL-PomEPS-05/01/2025-OPTIONS | O | Feux de protection piétons orange | Eclairages LED latéraux du plateau
HL_D19.280 CS - 21 PAL-PomEPS-05/01/2025 | P | DHOLLANDIA DH-LMA30 rabattable | Puissance 2000 kg (charge maxi admissible à l'axe sur la largeur du plateau et à 750 mm du talon) | Plateau aluminium profondeur 2150 mm | 2 arrêts de rolls manuels | Commande à distance 2 boutons avec 1 prise à l'intérieur de la caisse au pavillon à l'arrière droit et 1 prise extérieure à côté du coffret principal | Commande extérieure principale avec coupe batterie à l'arrière droit | Peinture jaune RAL 1023 sur le pourtour du plateau | Vigil batterie
HL_D19.280 CS - 21 PAL-PomEPS-05/01/2025-OPTIONS | O | Feux de protection piétons orange | Eclairages LED latéraux du plateau
HL_72C18 CI - 8 PAL-PomEPS- Hayon 2 portes arrière-19/05/2025 | P | DHOLLANDIA DH-LMA.10 rabattable | Puissance 750 kg (charge maxi admissible à l'axe sur la largeur du plateau et à 750 mm du talon) | Plateau aluminium profondeur 1600 mm | 2 arrêts de rolls manuels | Commande extra plate encastrée à l'intérieur de la caisse à l'arrière droit | Commande à distance 2 boutons avec 1 prise à l'intérieur de la caisse au pavillon à l'arrière droit et 1 prise extérieure à côté du coffret principal | Commande extérieure principale avec coupe batterie à l'arrière droit | Peinture jaune RAL 1023 sur le pourtour du plateau | Vigil batterie
HL_72C18 CI - 8 PAL-PomEPS- Hayon 2 portes arrière-19/05/2025-OPTIONS | O | Feux de protection piétons orange spots | Eclairages LED latéraux du plateau
HL_72C18 CI - 8 PAL-PomEPS- Hayon Fermeture totale-19/05/2025 | P | DHOLLANDIA DH-LMA.15 rabattable | Puissance 1000 kg (charge maxi admissible à l'axe sur la largeur du plateau et à 750 mm du talon) | Plateau aluminium profondeur 2150 mm | 2 arrêts de rolls manuels | Commande extra plate encastrée à l'intérieur de la caisse à l'arrière droit | Commande à distance 2 boutons avec 1 prise à l'intérieur de la caisse au pavillon à l'arrière droit et 1 prise extérieure à côté du coffret principal | Commande extérieure principale avec coupe batterie à l'arrière droit | Peinture jaune RAL 1023 sur le pourtour du plateau | Vigil batterie
HL_72C18 CI - 8 PAL-PomEPS- Hayon Fermeture totale-19/05/2025-OPTIONS | O | Feux de protection piétons orange spots | Eclairages LED latéraux du plateau
HL_160E21 CI - 15 PAL-PomEPS-19/05/2025 | P | DHOLLANDIA DH-LMA30 rabattable | Puissance 2000 kg (charge maxi admissible à l'axe sur la largeur du plateau et à 750 mm du talon) | Plateau aluminium profondeur 2160 mm | 2 arrêts de rolls manuels | Commande à distance 2 boutons avec 1 prise à l'intérieur de la caisse au pavillon à l'arrière droit et 1 prise extérieure à côté du coffret principal | Commande extérieure principale avec coupe batterie à l'arrière droit | Peinture jaune RAL 1023 sur le pourtour du plateau | Vigil batterie
HL_160E21 CI - 15 PAL-PomEPS-19/05/2025-OPTIONS | O | Feux de protection piétons orange spots | Eclairages LED latéraux du plateau
HL_160E21 CI - 18 PAL-PomEPS-19/05/2025 | P | DHOLLANDIA DH-LMA30 rabattable | Puissance 2000 kg (charge maxi admissible à l'axe sur la largeur du plateau et à 750 mm du talon) | Plateau aluminium profondeur 2160 mm | 2 arrêts de rolls manuels | Commande à distance 2 boutons avec 1 prise à l'intérieur de la caisse au pavillon à l'arrière droit et 1 prise extérieure à côté du coffret principal | Commande extérieure principale avec coupe batterie à l'arrière droit | Peinture jaune RAL 1023 sur le pourtour du plateau | Vigil batterie
HL_160E21 CI - 18 PAL-PomEPS-19/05/2025-OPTIONS | O | Feux de protection piétons orange spots | Eclairages LED latéraux du plateau
HL_190EL28 CI - 18 PAL-PomEPS-19/05/2025 | P | DHOLLANDIA DH-LMA30 rabattable | Puissance 2000 kg (charge maxi admissible à l'axe sur la largeur du plateau et à 750 mm du talon) | Plateau aluminium profondeur 2160 mm | 2 arrêts de rolls manuels | Commande à distance 2 boutons avec 1 prise à l'intérieur de la caisse au pavillon à l'arrière droit et 1 prise extérieure à côté du coffret principal | Commande extérieure principale avec coupe batterie à l'arrière droit | Peinture jaune RAL 1023 sur le pourtour du plateau | Vigil batterie
HL_190EL28 CI - 18 PAL-PomEPS-19/05/2025-OPTIONS | O | Feux de protection piétons orange spots | Eclairages LED latéraux du plateau
HL_190EL28 CI - 21 PAL-PomEPS-19/05/2025 | P | DHOLLANDIA DH-LMA30 rabattable | Puissance 2000 kg (charge maxi admissible à l'axe sur la largeur du plateau et à 750 mm du talon) | Plateau aluminium profondeur 2160 mm | 2 arrêts de rolls manuels | Commande à distance 2 boutons avec 1 prise à l'intérieur de la caisse au pavillon à l'arrière droit et 1 prise extérieure à côté du coffret principal | Commande extérieure principale avec coupe batterie à l'arrière droit | Peinture jaune RAL 1023 sur le pourtour du plateau | Vigil batterie
HL_190EL28 CI - 21 PAL-PomEPS-19/05/2025-OPTIONS | O | Feux de protection piétons orange spots | Eclairages LED latéraux du plateau
HL_D16.210 CI - 15 PAL-PomEPS-09/01/2025 | P | DHOLLANDIA DH-LMA30 rabattable | Puissance 2000 kg (charge maxi admissible à l'axe sur la largeur du plateau et à 750 mm du talon) | Plateau aluminium profondeur 2160 mm | 2 arrêts de rolls manuels | Commande à distance 2 boutons avec 1 prise à l'intérieur de la caisse au pavillon à l'arrière droit et 1 prise extérieure à côté du coffret principal | Commande extérieure principale avec coupe batterie à l'arrière droit | Peinture jaune RAL 1023 sur le pourtour du plateau | Vigil batterie
HL_D16.210 CI - 15 PAL-PomEPS-09/01/2025-OPTIONS | O | Feux de protection piétons orange spots | Eclairages LED latéraux du plateau
HL_D16.210 CI - 18 PAL-PomEPS-09/01/2025 | P | DHOLLANDIA DH-LMA30 rabattable | Puissance 2000 kg (charge maxi admissible à l'axe sur la largeur du plateau et à 750 mm du talon) | Plateau aluminium profondeur 2160 mm | 2 arrêts de rolls manuels | Commande à distance 2 boutons avec 1 prise à l'intérieur de la caisse au pavillon à l'arrière droit et 1 prise extérieure à côté du coffret principal | Commande extérieure principale avec coupe batterie à l'arrière droit | Peinture jaune RAL 1023 sur le pourtour du plateau | Vigil batterie
HL_D16.210 CI - 18 PAL-PomEPS-09/01/2025-OPTIONS | O | Feux de protection piétons orange spots | Eclairages LED latéraux du plateau
HL_D19.280 CI - 18 PAL-PomEPS-09/01/2025 | P | DHOLLANDIA DH-LMA30 rabattable | Puissance 2000 kg (charge maxi admissible à l'axe sur la largeur du plateau et à 750 mm du talon) | Plateau aluminium profondeur 2160 mm | 2 arrêts de rolls manuels | Commande à distance 2 boutons avec 1 prise à l'intérieur de la caisse au pavillon à l'arrière droit et 1 prise extérieure à côté du coffret principal | Commande extérieure principale avec coupe batterie à l'arrière droit | Peinture jaune RAL 1023 sur le pourtour du plateau | Vigil batterie
HL_D19.280 CI - 18 PAL-PomEPS-09/01/2025-OPTIONS | O | Feux de protection piétons orange spots | Eclairages LED latéraux du plateau
HL_D19.280 CI - 21 PAL-PomEPS-09/01/2025 | P | DHOLLANDIA DH-LMA30 rabattable | Puissance 2000 kg (charge maxi admissible à l'axe sur la largeur du plateau et à 750 mm du talon) | Plateau aluminium profondeur 2160 mm | 2 arrêts de rolls manuels | Commande à distance 2 boutons avec 1 prise à l'intérieur de la caisse au pavillon à l'arrière droit et 1 prise extérieure à côté du coffret principal | Commande extérieure principale avec coupe batterie à l'arrière droit | Peinture jaune RAL 1023 sur le pourtour du plateau | Vigil batterie
HL_D19.280 CI - 21 PAL-PomEPS-09/01/2025-OPTIONS | O | Feux de protection piétons orange spots | Eclairages LED latéraux du plateau
HL_TRACTEUR RENAULT T19.440TR-PomEPS-25/07/2025 | P | Sans hayon
HL_TRACTEUR RENAULT T19.440TR-PomEPS-25/07/2025-OPTIONS | O | Sans option
HL_SEMCI01 sans hayon-PomEPS-23/07/2025 | P | Sans hayon
HL_SEMCI01 sans hayon-PomEPS-23/07/2025-OPTIONS | O | Sans option
HL_SEMCI01 Multiplancher - sans hayon-PomEPS-23/07/2025 | P | Sans hayon
HL_SEMCI01 Multiplancher - sans hayon-PomEPS-23/07/2025-OPTIONS | O | Sans option
HL_SEMCI02 avec hayon-PomEPS-16/01/2025 | P | DHOLLANDIA DH-SM30 rétractable | Puissance 2000 kg (charge maxi admissible à l'axe sur la largeur du plateau et à 750 mm du talon) | Plateau acier / aluminium profondeur 2000 mm - largeur 2400 mm | 2 arrêts de rolls manuels | Barre de torsion | Commande extra plate encastrée à l'intérieur de la caisse à l'arrière droit | Commande à distance 2 boutons avec prise à l'intérieur de la caisse au pavillon à l'arrière droit | Commande extérieure principale avec coupe batterie à l'arrière droit | Peinture jaune RAL 1023 sur le pourtour du plateau | Vigil batteries
HL_SEMCI02 avec hayon-PomEPS-16/01/2025-OPTIONS | O | Feux de protection piétons Orange Spots | Eclairages LED latéraux du plateau
HL_SEMCI02 Multiplancher - avec hayon-PomEPS-16/01/2025 | P | DHOLLANDIA DH-SM30 rétractable | Puissance 2000 kg (charge maxi admissible à l'axe sur la largeur du plateau et à 750 mm du talon) | Plateau acier / aluminium profondeur 2000 mm - largeur 2400 mm | 2 arrêts de rolls manuels | Barre de torsion | Commande extra plate encastrée à l'intérieur de la caisse à l'arrière droit | Commande à distance 2 boutons avec prise à l'intérieur de la caisse au pavillon à l'arrière droit | Commande extérieure principale avec coupe batterie à l'arrière droit | Peinture jaune RAL 1023 sur le pourtour du plateau | Vigil batteries
HL_SEMCI02 Multiplancher - avec hayon-PomEPS-16/01/2025-OPTIONS | O | Feux de protection piétons Orange Spots | Eclairages LED latéraux du plateau

## Energie Alter (hidden)
code_pays | catalogue_1 PF | catalogue_2 ST | catalogue_3 LIBRE | Marque | Modele | Catégorisation produit (Igloo) CATEGORIE PTC + CONTENANCE | Catégorisation produit (Igloo) EQUIPEMENTS 1 | Catégorisation produit (Igloo) EQUIPEMENTS 2 | Publication interne | Publication interne 2 LECAPITAINE | Publication interne 3 COMMERCIAL | Code_PF | Standard_PF | W int utile sur plinthe | L int utile sur plinthe | H int | H de passage | H | L | Z | Hc | F | X | N | palettes | Libelle_descriptif | PTAC | CU | Table Masses_Tracteur | PTAC_TR | PTRA | Pàvide | Volume | C_Cabine | M_Moteur | C_Chassis | C_Caisse | C_Groupe frigo | C_Hayon elevateur | Image | C_Groupe frigo_V2 | C_Groupe frigo_V3 | Zone libre 1 | Zone libre 2 | Zone libre 3 | Zone libre 4 | Zone libre 5 | Zone libre 6 | Zone libre 7 | Zone libre 8 | Zone libre 9 | Zone libre 10 | Zone libre 11 | Zone libre 12 | Zone libre 13 | Zone libre 14 | Zone libre 15 | Zone libre 16 | Zone libre 17 | Zone libre 18 | Zone libre 19 | Zone libre 20 |  | Norme Euro | Groupe Frigo | [10 empty] | CU n-2 | CU n-1 | DELTA CU LECAP / N-1 | Publication interne 2 LECAPITAINE | Code PF | PTAC Kg | CU LECAP | CU LECAP | equipement | 6590 mm / 7590 | EURO VI-E / VI-D | 1° essieu relevable | DELTA CU FR | 1950 / 1900 | Rigidlink | Porte lat double battant | 2 porte AR totale / 2 portes ar 1105 mm | 3 Rails en C - ES / 3 barres fixes et dents de loup | Réservoir 100 L / 70L | S550 / S450 | Clim | Clim + Régulateur | Sans NEOS100 / B100 | B100/ NEOS100 | Sans X200T (90 Kg) | X200T/ NEOS100 ou 200 | Sans X350T (145 Kg) | X350T / X200T | V200s-50/B100 | V200-50/ X200T | V300-50 / X200T | V300-50 / X350T | V300-50 / V200-50 | T560 / SUPRA 550 | T560 / T800 | T800 / SUPRA 750 | T800SP / SUPRA 750MT | T1000 / SUPRA 850 | T1000SP / SUPRA 1150MT | T1200 / SUPRA 1150 | T1200 / SUPRA 1250 | T1200SP / SUPRA 1150MT | T1200SP / SUPRA 1250MT | 3t5 / 3t3 | 3t5 / 3t1 | DCO GAZ / DIESEL | 35S / 35C | 40C / 35C - 38S / 35S | Sans X350T | X200T / X350T | 40C / 3324 int ald 3224 | 35C CF06 / 2824 int ald 2724 | Passage de roue ALU | serrure FAC | BV EDC / HIMATIC / BVR | Ajout Déflecteur | 2 places / 3 places | Porte lat bat | DH-SM.20-1800mm / 1700mm | DH-SM.20-1800mm / DH-SM.20-1500mm | DH-SM.20-1800mm / DH-SM.15-1500mm | Plinthe Inox | Poids à vide | [CAMOCH_DEB_VLD] | [CAMOCH_FIN_VLD] | CHASSIS N-1 | DELTA | CHASSIS FR | 35C16-3L CF / 35C14 CF | EUROCARGO 220 cv / 210 cv 280 cv / 250 cv 320 cv / 280 cv | EUROCARGO 210 cv GNC / 210 cv | GAMME D 250 cv / 240 cv | Poids CHASSIS | [CAISSE_DEB_VLD] | [CAISSE_FIN_VLD] | CAISSE N-1 | DELTA | CAISSE FR | Plinthe inox Lat 450 / Av 455 | Poids CAISSE | [FRIGO_DEB_VLD] | [FRIGO_FIN_VLD] | FRIGO N-1 | DELTA | FRIGO | Poids FRIGO | [HAYON_DEB_VLD] | [HAYON_FIN_VLD] | HAYON N-1 | DELTA | HAYON | Poids HAYON
FR | FS_PF_Energie Alter | FS_ST_Energie Alter |  | IVECO | EUROCARGO | P10 | M | H |  | LECAPITAINE |  | 100E21 G CF | H01 | 5792 | 2254 | 2300 |  | 3520 | 2400 | 7857 | 1100 | 4185 | 2400 |  | 11 | IVECO EUROCARGO - CAISSE FRIGORIFIQUE / MONO TEMP. / HAYON | 10000 | 3454 |  |  |  |  | 29.8 | C_EUROCARGO_CLIM_DAB | M_EUROCARGO_210-€VI-E_GNC_BVM_B143Ah | CH_EUROCARGO_265-70R17-5_GNC | CF_100_C1 | GF_S550S_2210_1980mm | HL_RT_DH-SM15_1000kg-CG750_1500mm-2150mm | \\petitforestier.fr\siege\Applications\BaseProduits\Datas\Publipostage\Images\PUBLICATION - EURO 6\PLAN VEHICULES\IVECO_EUROCARGO_100E19CF01.jpg | [22 empty] | #REF! | € VI-E | S550 S | FR | FS_PF_Energie Alter | IVECO | EUROCARGO | 100E21 G CF | 0 | 100E21 G CF | H01 | H01 | FRFS_PF_Energie Alter100E21 G CFH01 | 10000 | 10000 | #REF! |  | 3454 | 3454
FR | FS_PF_Energie Alter | FS_ST_Energie Alter |  | IVECO | EUROCARGO | P10 | X | H |  | LECAPITAINE |  | 100E21 G CF | H02 | 5792 | 2254 | 2300 |  | 3520 | 2400 | 7857 | 1100 | 4185 | 2400 |  | 11 | IVECO EUROCARGO - CAISSE FRIGORIFIQUE / MULTI TEMP. / HAYON | 10000 | 2974 |  |  |  |  | 29.8 | C_EUROCARGO_CLIM_DAB | M_EUROCARGO_210-€VI-E_GNC_BVM_B143Ah | CH_EUROCARGO_265-70R17-5_GNC | CF_100_C2 | GF_S750S-MT_2060mm | HL_RT_DH-SM15_1000kg-CG750_1500mm-2150mm | \\petitforestier.fr\siege\Applications\BaseProduits\Datas\Publipostage\Images\PUBLICATION - EURO 6\PLAN VEHICULES\IVECO_EUROCARGO_100E19CF02.jpg | [22 empty] | #REF! | € VI-E | S750-S MT | FR | FS_PF_Energie Alter | IVECO | EUROCARGO | 100E21 G CF | 0 | 100E21 G CF | H02 | H02 | FRFS_PF_Energie Alter100E21 G CFH02 | 10000 | 10000 | #REF! |  | 2974 | 2974
FR | FS_PF_Energie Alter | FS_ST_Energie Alter |  | IVECO | EUROCARGO | P10 | M | H |  | LECAPITAINE |  | 100E21 G CF - TK V1000 | H01 | 5792 | 2254 | 2300 |  | 3520 | 2400 | 7857 | 1100 | 4185 | 2400 |  | 11 | IVECO EUROCARGO - CAISSE FRIGORIFIQUE / MONO TEMP. - TK V1000 / HAYON | 10000 | 3454 |  |  |  |  | 29.8 | C_EUROCARGO_CLIM_DAB | M_EUROCARGO_210-€VI-E_GNC_BVM_B143Ah | CH_EUROCARGO_265-70R17-5_GNC | CF_100_C1 | GF_V1000MAX-50_A_C_2060mm_Cable10m | HL_RT_DH-SM15_1000kg-CG750_1500mm-2150mm | \\petitforestier.fr\siege\Applications\BaseProduits\Datas\Publipostage\Images\PUBLICATION - EURO 6\PLAN VEHICULES\IVECO_EUROCARGO_100E19CF01.jpg | [22 empty] | #REF! | € VI-E | S550 S | FR | FS_PF_Energie Alter | IVECO | EUROCARGO | 100E21 G CF - TK V1000 | 0 | 100E21 G CF - TK V1000 | H01 | H01 | FRFS_PF_Energie Alter100E21 G CF - TK V1000H01 | 10000 | 10000 | #REF! |  | 3454 | 3454
FR | FS_PF_Energie Alter | FS_ST_Energie Alter |  | IVECO | EUROCARGO | P10 | X | H |  | LECAPITAINE |  | 100E21 G CF - TK V1000 SP | H02 | 5792 | 2254 | 2300 |  | 3520 | 2400 | 7857 | 1100 | 4185 | 2400 |  | 11 | IVECO EUROCARGO - CAISSE FRIGORIFIQUE / MULTI TEMP. - TK V1000 SP / HAYON | 10000 | 2974 |  |  |  |  | 29.8 | C_EUROCARGO_CLIM_DAB | M_EUROCARGO_210-€VI-E_GNC_BVM_B143Ah | CH_EUROCARGO_265-70R17-5_GNC | CF_100_C2 | GF_V1000MAXSPEC-50_A_C_2060mm_Cable10m | HL_RT_DH-SM15_1000kg-CG750_1500mm-2150mm | \\petitforestier.fr\siege\Applications\BaseProduits\Datas\Publipostage\Images\PUBLICATION - EURO 6\PLAN VEHICULES\IVECO_EUROCARGO_100E19CF02.jpg | [22 empty] | #REF! | € VI-E | S750-S MT | FR | FS_PF_Energie Alter | IVECO | EUROCARGO | 100E21 G CF - TK V1000 SP | 0 | 100E21 G CF - TK V1000 SP | H02 | H02 | FRFS_PF_Energie Alter100E21 G CF - TK V1000 SPH02 | 10000 | 10000 | #REF! |  | 2974 | 2974
FR | FS_PF_Energie Alter | FS_ST_Energie Alter |  | IVECO | EUROCARGO | P16 | M | H |  | LECAPITAINE |  | 120EL21 G CF - 11 Pal - SUPRA 550 | H01 | 5792 | 2254 | 2300 |  | 3570 | 2600 | 8832 | 1160 | 4815 | 2655 |  | 11 | IVECO EUROCARGO GNC - CAISSE FRIGORIFIQUE - 11 Pal / MONO TEMP. - SUPRA 550 / HAYON | 11990 | 3957 |  |  |  |  | 38.7 | C_EUROCARGO_CLIM_DAB | M_EUROCARGO_210-€VI-E_GNC_BVM_B143Ah | CH_EUROCARGO_265-70R17-5_GNC | CF_120_140_C1_Plint-Inox | GF_S550S_2210_1980mm | HL_RT_DH-SM15_1500kg-CG750_1500mm-2250mm | \\petitforestier.fr\siege\Applications\BaseProduits\Datas\Publipostage\Images\PUBLICATION - EURO 6\PLAN VEHICULES\IVECO_EUROCARGO_120E19CF01.jpg | [22 empty] | #REF! | € VI-E | S750 S | FR | FS_PF_Energie Alter | IVECO | EUROCARGO | 120EL21 G CF - 11 Pal - SUPRA 550 | 0 | 120EL21 G CF - 11 Pal - SUPRA 550 | H01 | H01 | FRFS_PF_Energie Alter120EL21 G CF - 11 Pal - SUPRA 550H01 | 11990 | 11990 | #REF! |  | 3957 | 3957
FR | FS_PF_Energie Alter | FS_ST_Energie Alter |  | IVECO | EUROCARGO | P16 | X | H |  | LECAPITAINE |  | 120EL21 G CF - 11 Pal - SUPRA 750 MT | H02 | 5792 | 2254 | 2300 |  | 3570 | 2600 | 8832 | 1160 | 4815 | 2655 |  | 11 | IVECO EUROCARGO GNC - CAISSE FRIGORIFIQUE - 11 Pal / MULTI TEMP. - SUPRA 750 MT / HAYON | 11990 | 3381 |  |  |  |  | 38.7 | C_EUROCARGO_CLIM_DAB | M_EUROCARGO_210-€VI-E_GNC_BVM_B143Ah | CH_EUROCARGO_265-70R17-5_GNC | CF_120_140_C2_Plint-Inox | GF_S750S-MT_2060mm | HL_RT_DH-SM15_1500kg-CG750_1500mm-2250mm | \\petitforestier.fr\siege\Applications\BaseProduits\Datas\Publipostage\Images\PUBLICATION - EURO 6\PLAN VEHICULES\IVECO_EUROCARGO_120E19CF02.jpg | [22 empty] | #REF! | € VI-E | S1150-S MT | FR | FS_PF_Energie Alter | IVECO | EUROCARGO | 120EL21 G CF - 11 Pal - SUPRA 750 MT | 0 | 120EL21 G CF - 11 Pal - SUPRA 750 MT | H02 | H02 | FRFS_PF_Energie Alter120EL21 G CF - 11 Pal - SUPRA 750 MTH02 | 11990 | 11990 | #REF! |  | 3381 | 3381
FR | FS_PF_Energie Alter | FS_ST_Energie Alter |  | IVECO | EUROCARGO | P16 | M | H |  | LECAPITAINE |  | 120EL21 G CF - 11 Pal - TK V1000 | H01 | 5792 | 2254 | 2300 |  | 3570 | 2600 | 8832 | 1160 | 4815 | 2655 |  | 11 | IVECO EUROCARGO GNC - CAISSE FRIGORIFIQUE - 11 Pal / MONO TEMP. - TK V1000 / HAYON | 11990 | 3957 |  |  |  |  | 38.7 | C_EUROCARGO_CLIM_DAB | M_EUROCARGO_210-€VI-E_GNC_BVM_B143Ah | CH_EUROCARGO_265-70R17-5_GNC | CF_120_140_C1_Plint-Inox | GF_V1000MAX-50_A_C_2060mm_Cable10m | HL_RT_DH-SM15_1500kg-CG750_1500mm-2250mm | \\petitforestier.fr\siege\Applications\BaseProduits\Datas\Publipostage\Images\PUBLICATION - EURO 6\PLAN VEHICULES\IVECO_EUROCARGO_120E19CF01.jpg | [22 empty] | #REF! | € VI-E | S750 S | FR | FS_PF_Energie Alter | IVECO | EUROCARGO | 120EL21 G CF - 11 Pal - TK V1000 | 0 | 120EL21 G CF - 11 Pal - TK V1000 | H01 | H01 | FRFS_PF_Energie Alter120EL21 G CF - 11 Pal - TK V1000H01 | 11990 | 11990 | #REF! |  | 3957 | 3957
FR | FS_PF_Energie Alter | FS_ST_Energie Alter |  | IVECO | EUROCARGO | P16 | X | H |  | LECAPITAINE |  | 120EL21 G CF - 11 Pal - TK V1000 SP | H02 | 5792 | 2254 | 2300 |  | 3570 | 2600 | 8832 | 1160 | 4815 | 2655 |  | 11 | IVECO EUROCARGO GNC - CAISSE FRIGORIFIQUE - 11 Pal / MULTI TEMP. - TK V1000 SP / HAYON | 11990 | 3381 |  |  |  |  | 38.7 | C_EUROCARGO_CLIM_DAB | M_EUROCARGO_210-€VI-E_GNC_BVM_B143Ah | CH_EUROCARGO_265-70R17-5_GNC | CF_120_140_C2_Plint-Inox | GF_V1000MAXSPEC-50_A_C_2060mm_Cable10m | HL_RT_DH-SM15_1500kg-CG750_1500mm-2250mm | \\petitforestier.fr\siege\Applications\BaseProduits\Datas\Publipostage\Images\PUBLICATION - EURO 6\PLAN VEHICULES\IVECO_EUROCARGO_120E19CF02.jpg | [22 empty] | #REF! | € VI-E | S1150-S MT | FR | FS_PF_Energie Alter | IVECO | EUROCARGO | 120EL21 G CF - 11 Pal - TK V1000 SP | 0 | 120EL21 G CF - 11 Pal - TK V1000 SP | H02 | H02 | FRFS_PF_Energie Alter120EL21 G CF - 11 Pal - TK V1000 SPH02 | 11990 | 11990 | #REF! |  | 3381 | 3381
FR | FS_PF_Energie Alter | FS_ST_Energie Alter |  | IVECO | EUROCARGO | P16 | M | H |  | LECAPITAINE |  | 120EL21 G CF - SUPRA GAZ | H01 | 6592 | 2454 | 2400 |  | 3670 | 2600 | 8832 | 1160 | 4815 | 2655 |  | 15 | IVECO EUROCARGO GNC - CAISSE FRIGORIFIQUE / MONO TEMP. - SUPRA GAZ / HAYON | 11990 | 3957 |  |  |  |  | 38.7 | C_EUROCARGO_CLIM_DAB | M_EUROCARGO_210-€VI-E_GNC_BVM_B143Ah | CH_EUROCARGO_265-70R17-5_GNC | CF_120_140_C1_Plint-Inox | GF_S1250S-GNC-City_3453_2160mm | HL_RT_DH-SM15_1500kg-CG750_1500mm-2250mm | \\petitforestier.fr\siege\Applications\BaseProduits\Datas\Publipostage\Images\PUBLICATION - EURO 6\PLAN VEHICULES\IVECO_EUROCARGO_120E19CF01.jpg | [22 empty] | #REF! | € VI-E | S750 S | FR | FS_PF_Energie Alter | IVECO | EUROCARGO | 120EL21 G CF - SUPRA GAZ | 0 | 120EL21 G CF - SUPRA GAZ | H01 | H01 | FRFS_PF_Energie Alter120EL21 G CF - SUPRA GAZH01 | 11990 | 11990 | #REF! |  | 3957 | 3957
FR | FS_PF_Energie Alter | FS_ST_Energie Alter |  | IVECO | EUROCARGO | P16 | X | H |  | LECAPITAINE |  | 120EL21 G CF - SUPRA GAZ MT | H02 | 6592 | 2454 | 2400 |  | 3670 | 2600 | 8832 | 1160 | 4815 | 2655 |  | 15 | IVECO EUROCARGO GNC - CAISSE FRIGORIFIQUE / MULTI TEMP. - SUPRA GAZ MT / HAYON | 11990 | 3381 |  |  |  |  | 38.7 | C_EUROCARGO_CLIM_DAB | M_EUROCARGO_210-€VI-E_GNC_BVM_B143Ah | CH_EUROCARGO_265-70R17-5_GNC | CF_120_140_C2_Plint-Inox | GF_S1250S-MT-GNC-City_2160mm | HL_RT_DH-SM15_1500kg-CG750_1500mm-2250mm | \\petitforestier.fr\siege\Applications\BaseProduits\Datas\Publipostage\Images\PUBLICATION - EURO 6\PLAN VEHICULES\IVECO_EUROCARGO_120E19CF02.jpg | [22 empty] | #REF! | € VI-E | S1150-S MT | FR | FS_PF_Energie Alter | IVECO | EUROCARGO | 120EL21 G CF - SUPRA GAZ MT | 0 | 120EL21 G CF - SUPRA GAZ MT | H02 | H02 | FRFS_PF_Energie Alter120EL21 G CF - SUPRA GAZ MTH02 | 11990 | 11990 | #REF! |  | 3381 | 3381
FR | FS_PF_Energie Alter | FS_ST_Energie Alter |  | IVECO | EUROCARGO | P16 | M | H |  | LECAPITAINE |  | 160E21 G CF - 15 Pal - SUPRA 750 | H01 | 6592 | 2454 | 2400 |  | 3670 | 2600 | 8832 | 1150 | 4815 | 2655 |  | 15 | IVECO EUROCARGO GNC - CAISSE FRIGORIFIQUE - 15 Pal / MONO TEMP. - SUPRA 750 / HAYON | 16000 | 6883 |  |  |  |  | 45.2 | C_EUROCARGO_CLIM_DAB | M_EUROCARGO_220-€VI-E_BVR_B170Ah | CH_EUROCARGO_305-70R19-5_GNC | CF_150_160_C1_Plint-Inox | GF_S850S_2480_2040mm_GNC | HL_RT_DH-SM20_2000kg-CG750_1800mm-2400mm_pt | \\petitforestier.fr\siege\Applications\BaseProduits\Datas\Publipostage\Images\PUBLICATION - EURO 6\PLAN VEHICULES\IVECO_EUROCARGO_160E21CF01.jpg | [22 empty] | #REF! | € VI-E | S850 S | FR | FS_PF_Energie Alter | IVECO | EUROCARGO | 160E21 G CF - 15 Pal - SUPRA 750 | 0 | 160E21 G CF - 15 Pal - SUPRA 750 | H01 | H01 | FRFS_PF_Energie Alter160E21 G CF - 15 Pal - SUPRA 750H01 | 16000 | 16000 | #REF! |  | 6883 | 6883
FR | FS_PF_Energie Alter | FS_ST_Energie Alter |  | IVECO | EUROCARGO | P16 | X | H |  | LECAPITAINE |  | 160E21 G CF - 15 Pal - SUPRA 1150 MT | H02 | 6592 | 2454 | 2400 |  | 3670 | 2600 | 8832 | 1150 | 4815 | 2655 |  | 15 | IVECO EUROCARGO GNC - CAISSE FRIGORIFIQUE - 15 Pal / MULTI TEMP. - SUPRA 1150 MT / HAYON | 16000 | 6337 |  |  |  |  | 45.2 | C_EUROCARGO_CLIM_DAB | M_EUROCARGO_220-€VI-E_BVR_B170Ah | CH_EUROCARGO_305-70R19-5_GNC | CF_150_160_C2_Plint-Inox | GF_S1150S-MT_2160mm_GNC | HL_RT_DH-SM20_2000kg-CG750_1800mm-2400mm_pt | \\petitforestier.fr\siege\Applications\BaseProduits\Datas\Publipostage\Images\PUBLICATION - EURO 6\PLAN VEHICULES\IVECO_EUROCARGO_160E21CF02.jpg | [22 empty] | #REF! | € VI-E | S1150-S MT | FR | FS_PF_Energie Alter | IVECO | EUROCARGO | 160E21 G CF - 15 Pal - SUPRA 1150 MT | 0 | 160E21 G CF - 15 Pal - SUPRA 1150 MT | H02 | H02 | FRFS_PF_Energie Alter160E21 G CF - 15 Pal - SUPRA 1150 MTH02 | 16000 | 16000 | #REF! |  | 6337 | 6337
FR | FS_PF_Energie Alter | FS_ST_Energie Alter |  | IVECO | EUROCARGO | P16 | M | H |  | LECAPITAINE |  | 160E21 G CF - 15 Pal - SUPRA GAZ | H01 | 6592 | 2454 | 2400 |  | 3670 | 2600 | 8832 | 1150 | 4815 | 2655 |  | 15 | IVECO EUROCARGO GNC - CAISSE FRIGORIFIQUE - 15 Pal / MONO TEMP. - SUPRA GAZ / HAYON | 16000 | 6883 |  |  |  |  | 45.2 | C_EUROCARGO_CLIM_DAB | M_EUROCARGO_220-€VI-E_BVR_B170Ah | CH_EUROCARGO_305-70R19-5_GNC | CF_150_160_C1_Plint-Inox | GF_S1250S-GNC-City_3453_2160mm | HL_RT_DH-SM20_2000kg-CG750_1800mm-2400mm_pt | \\petitforestier.fr\siege\Applications\BaseProduits\Datas\Publipostage\Images\PUBLICATION - EURO 6\PLAN VEHICULES\IVECO_EUROCARGO_160E21CF01.jpg | [22 empty] | #REF! | € VI-E | S850 S | FR | FS_PF_Energie Alter | IVECO | EUROCARGO | 160E21 G CF - 15 Pal - SUPRA GAZ | 0 | 160E21 G CF - 15 Pal - SUPRA GAZ | H01 | H01 | FRFS_PF_Energie Alter160E21 G CF - 15 Pal - SUPRA GAZH01 | 16000 | 16000 | #REF! |  | 6883 | 6883
FR | FS_PF_Energie Alter | FS_ST_Energie Alter |  | IVECO | EUROCARGO | P16 | X | H |  | LECAPITAINE |  | 160E21 G CF - 15 Pal - SUPRA GAZ MT | H02 | 6592 | 2454 | 2400 |  | 3670 | 2600 | 8832 | 1150 | 4815 | 2655 |  | 15 | IVECO EUROCARGO GNC - CAISSE FRIGORIFIQUE - 15 Pal / MULTI TEMP. - SUPRA GAZ MT / HAYON | 16000 | 6337 |  |  |  |  | 45.2 | C_EUROCARGO_CLIM_DAB | M_EUROCARGO_220-€VI-E_BVR_B170Ah | CH_EUROCARGO_305-70R19-5_GNC | CF_150_160_C2_Plint-Inox | GF_S1250S-MT-GNC-City_2160mm | HL_RT_DH-SM20_2000kg-CG750_1800mm-2400mm_pt | \\petitforestier.fr\siege\Applications\BaseProduits\Datas\Publipostage\Images\PUBLICATION - EURO 6\PLAN VEHICULES\IVECO_EUROCARGO_160E21CF02.jpg | [22 empty] | #REF! | € VI-E | S1150-S MT | FR | FS_PF_Energie Alter | IVECO | EUROCARGO | 160E21 G CF - 15 Pal - SUPRA GAZ MT | 0 | 160E21 G CF - 15 Pal - SUPRA GAZ MT | H02 | H02 | FRFS_PF_Energie Alter160E21 G CF - 15 Pal - SUPRA GAZ MTH02 | 16000 | 16000 | #REF! |  | 6337 | 6337
FR | FS_PF_Energie Alter | FS_ST_Energie Alter |  | IVECO | EUROCARGO | P16 | M | H |  | LECAPITAINE |  | 160E21 G CF - SUPRA GAZ | H01 | 6592 | 2454 | 2400 |  | 3670 | 2600 | 8832 | 1150 | 4815 | 2655 |  | 15 | IVECO EUROCARGO GNC - CAISSE FRIGORIFIQUE / MONO TEMP. - SUPRA GAZ / HAYON | 16000 | 6883 |  |  |  |  | 45.2 | C_EUROCARGO_CLIM_DAB | M_EUROCARGO_220-€VI-E_BVR_B170Ah | CH_EUROCARGO_305-70R19-5_GNC | CF_150_160_C1_Plint-Inox | GF_S1250S-GNC-City_3453_2160mm | HL_RT_DH-SM20_2000kg-CG750_1800mm-2400mm_pt | \\petitforestier.fr\siege\Applications\BaseProduits\Datas\Publipostage\Images\PUBLICATION - EURO 6\PLAN VEHICULES\IVECO_EUROCARGO_160E21CF01.jpg | [22 empty] | #REF! | € VI-E | S850 S | FR | FS_PF_Energie Alter | IVECO | EUROCARGO | 160E21 G CF - SUPRA GAZ | 0 | 160E21 G CF - SUPRA GAZ | H01 | H01 | FRFS_PF_Energie Alter160E21 G CF - SUPRA GAZH01 | 16000 | 16000 | #REF! |  | 6883 | 6883
FR | FS_PF_Energie Alter | FS_ST_Energie Alter |  | IVECO | EUROCARGO | P16 | X | H |  | LECAPITAINE |  | 160E21 G CF - SUPRA GAZ MT | H02 | 6592 | 2454 | 2400 |  | 3670 | 2600 | 8832 | 1150 | 4815 | 2655 |  | 15 | IVECO EUROCARGO GNC - CAISSE FRIGORIFIQUE / MULTI TEMP. - SUPRA GAZ MT / HAYON | 16000 | 6337 |  |  |  |  | 45.2 | C_EUROCARGO_CLIM_DAB | M_EUROCARGO_220-€VI-E_BVR_B170Ah | CH_EUROCARGO_305-70R19-5_GNC | CF_150_160_C2_Plint-Inox | GF_S1250S-MT-GNC-City_2160mm | HL_RT_DH-SM20_2000kg-CG750_1800mm-2400mm_pt | \\petitforestier.fr\siege\Applications\BaseProduits\Datas\Publipostage\Images\PUBLICATION - EURO 6\PLAN VEHICULES\IVECO_EUROCARGO_160E21CF02.jpg | [22 empty] | #REF! | € VI-E | S1150-S MT | FR | FS_PF_Energie Alter | IVECO | EUROCARGO | 160E21 G CF - SUPRA GAZ MT | 0 | 160E21 G CF - SUPRA GAZ MT | H02 | H02 | FRFS_PF_Energie Alter160E21 G CF - SUPRA GAZ MTH02 | 16000 | 16000 | #REF! |  | 6337 | 6337
FR | FS_PF_Energie Alter | FS_ST_Energie Alter |  | IVECO | S-WAY | P18 | M | H |  | LECAPITAINE |  | AD190S40 G CF - 18 Pal - SUPRA 850 S | H01 | 7692 | 2454 | 2400 |  | 3830 | 2600 | 9897 | 1265 | 5670 | 2865 |  | 18 | IVECO S-WAY GNC - CAISSE FRIGORIFIQUE - 18 Pal / MONO TEMP.SUPRA 850 S / HAYON | 19000 | [5 empty] | 52.2 | C_IVECO_AD-S-WAY_PORTEUR-CLIM-MAN | M_S-WAY_400-€VI-E_GNC | CH_S-WAY_315-80R22-5_GNC-400-1052L | CF_190_C1_Plint-Inox | GF_S1150S_2820_2040mm_Réserv-90l | HL_RT_DH-SM20_2000kg-CG750_1800mm-2400mm_pt | \\petitforestier.fr\siege\Applications\BaseProduits\Datas\Publipostage\Images\PUBLICATION - EURO 6\PLAN VEHICULES\IVECO_S-WAY_AD190S40-G-CF01.jpg | [22 empty] | #REF! | € VI-E | S1150 S | FR | FS_PF_Energie Alter | IVECO | S-WAY | AD190S40 G CF - 18 Pal - SUPRA 850 S | 0 | AD190S40 G CF - 18 Pal - SUPRA 850 S | H01 | H01 | FRFS_PF_Energie AlterAD190S40 G CF - 18 Pal - SUPRA 850 SH01 | 19000 | 19000 | #REF!
FR | FS_PF_Energie Alter | FS_ST_Energie Alter |  | IVECO | S-WAY | P18 | X | H |  | LECAPITAINE |  | AD190S40 G CF - 18 Pal - SUPRA 1150 S MT | H02 | 7692 | 2454 | 2400 |  | 3830 | 2600 | 9897 | 1265 | 5670 | 2865 |  | 18 | IVECO S-WAY GNC - CAISSE FRIGORIFIQUE - 18 Pal / MULTI TEMP.SUPRA 1150 S MT / HAYON | 19000 | [5 empty] | 52.2 | C_IVECO_AD-S-WAY_PORTEUR-CLIM-MAN | M_S-WAY_400-€VI-E_GNC | CH_S-WAY_315-80R22-5_GNC-400-1052L | CF_190_C2_Plint-Inox | GF_S1150S-MT_2160mm_Réserv-90l | HL_RT_DH-SM20_2000kg-CG750_1800mm-2400mm_pt | \\petitforestier.fr\siege\Applications\BaseProduits\Datas\Publipostage\Images\PUBLICATION - EURO 6\PLAN VEHICULES\IVECO_S-WAY_AD190S40-G-CF02.jpg | [22 empty] | #REF! | € VI-E | S1150-S MT | FR | FS_PF_Energie Alter | IVECO | S-WAY | AD190S40 G CF - 18 Pal - SUPRA 1150 S MT | 0 | AD190S40 G CF - 18 Pal - SUPRA 1150 S MT | H02 | H02 | FRFS_PF_Energie AlterAD190S40 G CF - 18 Pal - SUPRA 1150 S MTH02 | 19000 | 19000 | #REF!
FR | FS_PF_Energie Alter | FS_ST_Energie Alter |  | IVECO | S-WAY | P18 | M | H |  | LECAPITAINE |  | AD190S40 G CF - 18 Pal - SUPRA GAZ | H01 | 7692 | 2454 | 2400 |  | 3830 | 2600 | 9897 | 1265 | 5670 | 2865 |  | 18 | IVECO S-WAY GNC - CAISSE FRIGORIFIQUE - 18 Pal / MONO TEMP. - SUPRA GAZ / HAYON | 19000 | [5 empty] | 52.2 | C_IVECO_AD-S-WAY_PORTEUR-CLIM-MAN | M_S-WAY_400-€VI-E_GNC | CH_S-WAY_315-80R22-5_GNC-400-1052L | CF_190_C1_Plint-Inox | GF_S1250S-GNC-City_3453_2160mm | HL_RT_DH-SM20_2000kg-CG750_1800mm-2400mm_pt | \\petitforestier.fr\siege\Applications\BaseProduits\Datas\Publipostage\Images\PUBLICATION - EURO 6\PLAN VEHICULES\IVECO_S-WAY_AD190S40-G-CF01.jpg | [22 empty] | #REF! | € VI-E | S1150 S | FR | FS_PF_Energie Alter | IVECO | S-WAY | AD190S40 G CF - 18 Pal - SUPRA GAZ | 0 | AD190S40 G CF - 18 Pal - SUPRA GAZ | H01 | H01 | FRFS_PF_Energie AlterAD190S40 G CF - 18 Pal - SUPRA GAZH01 | 19000 | 19000 | #REF!
FR | FS_PF_Energie Alter | FS_ST_Energie Alter |  | IVECO | S-WAY | P18 | X | H |  | LECAPITAINE |  | AD190S40 G CF - 18 Pal - SUPRA GAZ MT | H02 | 7692 | 2454 | 2400 |  | 3830 | 2600 | 9897 | 1265 | 5670 | 2865 |  | 18 | IVECO S-WAY GNC - CAISSE FRIGORIFIQUE - 18 Pal / MULTI TEMP. - SUPRA GAZ MT / HAYON | 19000 | [5 empty] | 52.2 | C_IVECO_AD-S-WAY_PORTEUR-CLIM-MAN | M_S-WAY_400-€VI-E_GNC | CH_S-WAY_315-80R22-5_GNC-400-1052L | CF_190_C2_Plint-Inox | GF_S1250S-MT-GNC-City_2160mm | HL_RT_DH-SM20_2000kg-CG750_1800mm-2400mm_pt | \\petitforestier.fr\siege\Applications\BaseProduits\Datas\Publipostage\Images\PUBLICATION - EURO 6\PLAN VEHICULES\IVECO_S-WAY_AD190S40-G-CF02.jpg | [22 empty] | #REF! | € VI-E | S1150-S MT | FR | FS_PF_Energie Alter | IVECO | S-WAY | AD190S40 G CF - 18 Pal - SUPRA GAZ MT | 0 | AD190S40 G CF - 18 Pal - SUPRA GAZ MT | H02 | H02 | FRFS_PF_Energie AlterAD190S40 G CF - 18 Pal - SUPRA GAZ MTH02 | 19000 | 19000 | #REF!
FR | FS_PF_Energie Alter | FS_ST_Energie Alter |  | IVECO | S-WAY | P18 | M | H |  | LECAPITAINE |  | AD190S40 G CF - 18 Pal - CARRIER SYBERIA | H01 | 7692 | 2454 | 2400 |  | 3830 | 2600 | 9897 | 1265 | 5670 | 2865 |  | 18 | IVECO S-WAY GNC - CAISSE FRIGORIFIQUE / MONO TEMP. - CARRIER SYBERIA / HAYON | 19000 | [5 empty] | 52.2 | C_IVECO_AD-S-WAY_PORTEUR-CLIM-MAN | M_S-WAY_400-€VI-E_GNC | CH_S-WAY_315-80R22-5_GNC-400-1052L | CF_190_C1_Plint-Inox | GF_SYB11_2200mm | HL_RT_DH-SM20_2000kg-CG750_1800mm-2400mm_pt | \\petitforestier.fr\siege\Applications\BaseProduits\Datas\Publipostage\Images\PUBLICATION - EURO 6\PLAN VEHICULES\IVECO_S-WAY_AD190S40-G-CF01.jpg | [22 empty] | #REF! | € VI-E | S1150 S | FR | FS_PF_Energie Alter | IVECO | S-WAY | AD190S40 G CF - 18 Pal - CARRIER SYBERIA | 0 | AD190S40 G CF - 18 Pal - CARRIER SYBERIA | H01 | H01 | FRFS_PF_Energie AlterAD190S40 G CF - 18 Pal - CARRIER SYBERIAH01 | 19000 | 19000 | #REF!
FR | FS_PF_Energie Alter | FS_ST_Energie Alter |  | IVECO | S-WAY | P18 | X | H |  | LECAPITAINE |  | AD190S40 G CF - 18 Pal - CARRIER SYBERIA MT | H02 | 7692 | 2454 | 2400 |  | 3830 | 2600 | 9897 | 1265 | 5670 | 2865 |  | 18 | IVECO S-WAY GNC - CAISSE FRIGORIFIQUE / MULTI TEMP. - CARRIER SYBERIA MT / HAYON | 19000 | [5 empty] | 52.2 | C_IVECO_AD-S-WAY_PORTEUR-CLIM-MAN | M_S-WAY_400-€VI-E_GNC | CH_S-WAY_315-80R22-5_GNC-400-1052L | CF_190_C2_Plint-Inox | GF_SYB18-MT_2160mm | HL_RT_DH-SM20_2000kg-CG750_1800mm-2400mm_pt | \\petitforestier.fr\siege\Applications\BaseProduits\Datas\Publipostage\Images\PUBLICATION - EURO 6\PLAN VEHICULES\IVECO_S-WAY_AD190S40-G-CF02.jpg | [22 empty] | #REF! | € VI-E | S1150-S MT | FR | FS_PF_Energie Alter | IVECO | S-WAY | AD190S40 G CF - 18 Pal - CARRIER SYBERIA MT | 0 | AD190S40 G CF - 18 Pal - CARRIER SYBERIA MT | H02 | H02 | FRFS_PF_Energie AlterAD190S40 G CF - 18 Pal - CARRIER SYBERIA MTH02 | 19000 | 19000 | #REF!
FR | FS_PF_Energie Alter | FS_ST_Energie Alter |  | IVECO | S-WAY | P18 | M | H |  | LECAPITAINE |  | AD190S40 G CF - 18 Pal - FK 25 | H01 | 7692 | 2454 | 2400 |  | 3830 | 2600 | 9897 | 1265 | 5670 | 2865 |  | 18 | IVECO S-WAY GNC - CAISSE FRIGORIFIQUE / MONO TEMP. - FK 25 / HAYON | 19000 | [5 empty] | 52.2 | C_IVECO_AD-S-WAY_PORTEUR-CLIM-MAN | M_S-WAY_400-€VI-E_GNC | CH_S-WAY_315-80R22-5_GNC-400-1052L | CF_190_C1_Plint-Inox | GF_FK25 | HL_RT_DH-SM20_2000kg-CG750_1800mm-2400mm_pt | \\petitforestier.fr\siege\Applications\BaseProduits\Datas\Publipostage\Images\PUBLICATION - EURO 6\PLAN VEHICULES\IVECO_S-WAY_AD190S40-G-CF01.jpg | [22 empty] | #REF! | € VI-E | S1150 S | FR | FS_PF_Energie Alter | IVECO | S-WAY | AD190S40 G CF - 18 Pal - FK 25 | 0 | AD190S40 G CF - 18 Pal - FK 25 | H01 | H01 | FRFS_PF_Energie AlterAD190S40 G CF - 18 Pal - FK 25H01 | 19000 | 19000 | #REF!
FR | FS_PF_Energie Alter | FS_ST_Energie Alter |  | IVECO | S-WAY | P18 | X | H |  | LECAPITAINE |  | AD190S40 G CF - 18 Pal - FK 25I MT | H02 | 7692 | 2454 | 2400 |  | 3830 | 2600 | 9897 | 1265 | 5670 | 2865 |  | 18 | IVECO S-WAY GNC - CAISSE FRIGORIFIQUE / MULTI TEMP. - FK 25I MT / HAYON | 19000 | [5 empty] | 52.2 | C_IVECO_AD-S-WAY_PORTEUR-CLIM-MAN | M_S-WAY_400-€VI-E_GNC | CH_S-WAY_315-80R22-5_GNC-400-1052L | CF_190_C2_Plint-Inox | GF_FK25I-MT_2200mm | HL_RT_DH-SM20_2000kg-CG750_1800mm-2400mm_pt | \\petitforestier.fr\siege\Applications\BaseProduits\Datas\Publipostage\Images\PUBLICATION - EURO 6\PLAN VEHICULES\IVECO_S-WAY_AD190S40-G-CF02.jpg | [22 empty] | #REF! | € VI-E | S1150-S MT | FR | FS_PF_Energie Alter | IVECO | S-WAY | AD190S40 G CF - 18 Pal - FK 25I MT | 0 | AD190S40 G CF - 18 Pal - FK 25I MT | H02 | H02 | FRFS_PF_Energie AlterAD190S40 G CF - 18 Pal - FK 25I MTH02 | 19000 | 19000 | #REF!
FR | FS_PF_Energie Alter | FS_ST_Energie Alter |  | IVECO | S-WAY | P21 | M | H |  | LECAPITAINE |  | AD190S40 G CF - SUPRA GAZ | H01 | 8892 | 2454 | 2400 |  | 3845 | 2600 | 11362 | 1330 | 6271 | 3681 |  | 21 | IVECO S-WAY GNC - CAISSE FRIGORIFIQUE / MONO TEMP. - SUPRA GAZ / HAYON | 19000 | [5 empty] | 52.2 | C_IVECO_AD-S-WAY_PORTEUR-CLIM-MAN | M_S-WAY_400-€VI-E_GNC | CH_S-WAY_315-80R22-5_GNC-400-1052L | CF_190_C1_Plint-Inox | GF_S1250S-GNC-City_3453_2160mm | HL_RT_DH-SM20_2000kg-CG750_1800mm-2400mm_pt | \\petitforestier.fr\siege\Applications\BaseProduits\Datas\Publipostage\Images\PUBLICATION - EURO 6\PLAN VEHICULES\IVECO_S-WAY_AD190S40-G-CF01.jpg | [22 empty] | #REF! | € VI-E | S1150 S | FR | FS_PF_Energie Alter | IVECO | S-WAY | AD190S40 G CF - SUPRA GAZ | 0 | AD190S40 G CF - SUPRA GAZ | H01 | H01 | FRFS_PF_Energie AlterAD190S40 G CF - SUPRA GAZH01 | 19000 | 19000 | #REF!
FR | FS_PF_Energie Alter | FS_ST_Energie Alter |  | IVECO | S-WAY | P21 | X | H |  | LECAPITAINE |  | AD190S40 G CF - SUPRA GAZ MT | H02 | 8892 | 2454 | 2400 |  | 3845 | 2600 | 11362 | 1330 | 6271 | 3681 |  | 21 | IVECO S-WAY GNC - CAISSE FRIGORIFIQUE / MULTI TEMP. - SUPRA GAZ MT / HAYON | 19000 | [5 empty] | 52.2 | C_IVECO_AD-S-WAY_PORTEUR-CLIM-MAN | M_S-WAY_400-€VI-E_GNC | CH_S-WAY_315-80R22-5_GNC-400-1052L | CF_190_C2_Plint-Inox | GF_S1250S-MT-GNC-City_2160mm | HL_RT_DH-SM20_2000kg-CG750_1800mm-2400mm_pt | \\petitforestier.fr\siege\Applications\BaseProduits\Datas\Publipostage\Images\PUBLICATION - EURO 6\PLAN VEHICULES\IVECO_S-WAY_AD190S40-G-CF02.jpg | [22 empty] | #REF! | € VI-E | S1150-S MT | FR | FS_PF_Energie Alter | IVECO | S-WAY | AD190S40 G CF - SUPRA GAZ MT | 0 | AD190S40 G CF - SUPRA GAZ MT | H02 | H02 | FRFS_PF_Energie AlterAD190S40 G CF - SUPRA GAZ MTH02 | 19000 | 19000 | #REF!
FR | FS_PF_Energie Alter | FS_ST_Energie Alter |  | IVECO | S-WAY | P21 | M | H |  | LECAPITAINE |  | AD190S40 G CF - CARRIER SYBERIA | H01 | 8892 | 2454 | 2400 |  | 3845 | 2600 | 11362 | 1330 | 6271 | 3681 |  | 21 | IVECO S-WAY GNC - CAISSE FRIGORIFIQUE / MONO TEMP. - CARRIER SYBERIA / HAYON | 19000 | [5 empty] | 52.2 | C_IVECO_AD-S-WAY_PORTEUR-CLIM-MAN | M_S-WAY_400-€VI-E_GNC | CH_S-WAY_315-80R22-5_GNC-400-1052L | CF_190_C1_Plint-Inox | GF_SYB11_2200mm | HL_RT_DH-SM20_2000kg-CG750_1800mm-2400mm_pt | \\petitforestier.fr\siege\Applications\BaseProduits\Datas\Publipostage\Images\PUBLICATION - EURO 6\PLAN VEHICULES\IVECO_S-WAY_AD190S40-G-CF01.jpg | [22 empty] | #REF! | € VI-E | S1150 S | FR | FS_PF_Energie Alter | IVECO | S-WAY | AD190S40 G CF - CARRIER SYBERIA | 0 | AD190S40 G CF - CARRIER SYBERIA | H01 | H01 | FRFS_PF_Energie AlterAD190S40 G CF - CARRIER SYBERIAH01 | 19000 | 19000 | #REF!
FR | FS_PF_Energie Alter | FS_ST_Energie Alter |  | IVECO | S-WAY | P21 | X | H |  | LECAPITAINE |  | AD190S40 G CF - CARRIER SYBERIA MT | H02 | 8892 | 2454 | 2400 |  | 3845 | 2600 | 11362 | 1330 | 6271 | 3681 |  | 21 | IVECO S-WAY GNC - CAISSE FRIGORIFIQUE / MULTI TEMP. - CARRIER SYBERIA MT / HAYON | 19000 | [5 empty] | 52.2 | C_IVECO_AD-S-WAY_PORTEUR-CLIM-MAN | M_S-WAY_400-€VI-E_GNC | CH_S-WAY_315-80R22-5_GNC-400-1052L | CF_190_C2_Plint-Inox | GF_SYB18-MT_2160mm | HL_RT_DH-SM20_2000kg-CG750_1800mm-2400mm_pt | \\petitforestier.fr\siege\Applications\BaseProduits\Datas\Publipostage\Images\PUBLICATION - EURO 6\PLAN VEHICULES\IVECO_S-WAY_AD190S40-G-CF02.jpg | [22 empty] | #REF! | € VI-E | S1150-S MT | FR | FS_PF_Energie Alter | IVECO | S-WAY | AD190S40 G CF - CARRIER SYBERIA MT | 0 | AD190S40 G CF - CARRIER SYBERIA MT | H02 | H02 | FRFS_PF_Energie AlterAD190S40 G CF - CARRIER SYBERIA MTH02 | 19000 | 19000 | #REF!
FR | FS_PF_Energie Alter | FS_ST_Energie Alter |  | IVECO | S-WAY | P21 | M | H |  | LECAPITAINE |  | AD190S40 G CF - FK 25 | H01 | 8892 | 2454 | 2400 |  | 3845 | 2600 | 11362 | 1330 | 6271 | 3681 |  | 21 | IVECO S-WAY GNC - CAISSE FRIGORIFIQUE / MONO TEMP. - FK 25 / HAYON | 19000 | [5 empty] | 52.2 | C_IVECO_AD-S-WAY_PORTEUR-CLIM-MAN | M_S-WAY_400-€VI-E_GNC | CH_S-WAY_315-80R22-5_GNC-400-1052L | CF_190_C1_Plint-Inox | GF_FK25 | HL_RT_DH-SM20_2000kg-CG750_1800mm-2400mm_pt | \\petitforestier.fr\siege\Applications\BaseProduits\Datas\Publipostage\Images\PUBLICATION - EURO 6\PLAN VEHICULES\IVECO_S-WAY_AD190S40-G-CF01.jpg | [22 empty] | #REF! | € VI-E | S1150 S | FR | FS_PF_Energie Alter | IVECO | S-WAY | AD190S40 G CF - FK 25 | 0 | AD190S40 G CF - FK 25 | H01 | H01 | FRFS_PF_Energie AlterAD190S40 G CF - FK 25H01 | 19000 | 19000 | #REF!
FR | FS_PF_Energie Alter | FS_ST_Energie Alter |  | IVECO | S-WAY | P21 | X | H |  | LECAPITAINE |  | AD190S40 G CF - FK 25I MT | H02 | 8892 | 2454 | 2400 |  | 3845 | 2600 | 11362 | 1330 | 6271 | 3681 |  | 21 | IVECO S-WAY GNC - CAISSE FRIGORIFIQUE / MULTI TEMP. - FK 25I MT / HAYON | 19000 | [5 empty] | 52.2 | C_IVECO_AD-S-WAY_PORTEUR-CLIM-MAN | M_S-WAY_400-€VI-E_GNC | CH_S-WAY_315-80R22-5_GNC-400-1052L | CF_190_C2_Plint-Inox | GF_FK25I-MT_2200mm | HL_RT_DH-SM20_2000kg-CG750_1800mm-2400mm_pt | \\petitforestier.fr\siege\Applications\BaseProduits\Datas\Publipostage\Images\PUBLICATION - EURO 6\PLAN VEHICULES\IVECO_S-WAY_AD190S40-G-CF02.jpg | [22 empty] | #REF! | € VI-E | S1150-S MT | FR | FS_PF_Energie Alter | IVECO | S-WAY | AD190S40 G CF - FK 25I MT | 0 | AD190S40 G CF - FK 25I MT | H02 | H02 | FRFS_PF_Energie AlterAD190S40 G CF - FK 25I MTH02 | 19000 | 19000 | #REF!
FR | FS_PF_Energie Alter | FS_ST_Energie Alter |  | IVECO | S-WAY | P23 | M | H |  | LECAPITAINE |  | AD260S40 G CF - SUPRA GAZ | H01 | 9490 | 2454 | 2400 |  | 3845 | 2600 | 11930 | 1330 | 6050 | 3075 |  | 23 | IVECO S-WAY GNC - CAISSE FRIGORIFIQUE / MONO TEMP. - SUPRA GAZ / HAYON | 26000 | [5 empty] | 55.8 | C_IVECO_AD-S-WAY_PORTEUR-CLIM-MAN | M_S-WAY_400-€VI-E_GNC | CH_S-WAY_315-80R22-5_GNC-400-1052L | CF_260_C1_Plint-Inox | GF_S1250S-GNC-City_3453_2160mm | HL_RT_DH-SM20_2000kg-CG750_1800mm-2400mm_pt | \\petitforestier.fr\siege\Applications\BaseProduits\Datas\Publipostage\Images\PUBLICATION - EURO 6\PLAN VEHICULES\IVECO_STRALIS_AD260S33CF01.jpg | [22 empty] | #REF! | € VI-E | S1250 S | FR | FS_PF_Energie Alter | IVECO | S-WAY | AD260S40 G CF - SUPRA GAZ | 0 | AD260S40 G CF - SUPRA GAZ | H01 | H01 | FRFS_PF_Energie AlterAD260S40 G CF - SUPRA GAZH01 | 26000 | 26000 | #REF!
FR | FS_PF_Energie Alter | FS_ST_Energie Alter |  | IVECO | S-WAY | P23 | X | H |  | LECAPITAINE |  | AD260S40 G CF - SUPRA GAZ MT | H02 | 9490 | 2454 | 2400 |  | 3845 | 2600 | 11930 | 1330 | 6050 | 3075 |  | 23 | IVECO S-WAY GNC - CAISSE FRIGORIFIQUE / MULTI TEMP. - SUPRA GAZ MT / HAYON | 26000 | [5 empty] | 55.8 | C_IVECO_AD-S-WAY_PORTEUR-CLIM-MAN | M_S-WAY_400-€VI-E_GNC | CH_S-WAY_315-80R22-5_GNC-400-1052L | CF_260_C2_Plint-Inox | GF_S1250S-MT-GNC-City_2160mm | HL_RT_DH-SM20_2000kg-CG750_1800mm-2400mm_pt | \\petitforestier.fr\siege\Applications\BaseProduits\Datas\Publipostage\Images\PUBLICATION - EURO 6\PLAN VEHICULES\IVECO_STRALIS_AD260S33CF02.jpg | [22 empty] | #REF! | € VI-E | S1250-S MT | FR | FS_PF_Energie Alter | IVECO | S-WAY | AD260S40 G CF - SUPRA GAZ MT | 0 | AD260S40 G CF - SUPRA GAZ MT | H02 | H02 | FRFS_PF_Energie AlterAD260S40 G CF - SUPRA GAZ MTH02 | 26000 | 26000 | #REF!
FR | FS_PF_Energie Alter | FS_ST_Energie Alter |  | IVECO | S-WAY | P23 | M | H |  | LECAPITAINE |  | AD260S40 G CF - CARRIER SYBERIA | H01 | 9490 | 2454 | 2400 |  | 3845 | 2600 | 11930 | 1330 | 6050 | 3075 |  | 23 | IVECO S-WAY GNC - CAISSE FRIGORIFIQUE / MONO TEMP. - CARRIER SYBERIA / HAYON | 26000 | [5 empty] | 55.8 | C_IVECO_AD-S-WAY_PORTEUR-CLIM-MAN | M_S-WAY_400-€VI-E_GNC | CH_S-WAY_315-80R22-5_GNC-400-1052L | CF_260_C1_Plint-Inox | GF_SYB11_2200mm | HL_RT_DH-SM20_2000kg-CG750_1800mm-2400mm_pt | \\petitforestier.fr\siege\Applications\BaseProduits\Datas\Publipostage\Images\PUBLICATION - EURO 6\PLAN VEHICULES\IVECO_STRALIS_AD260S33CF01.jpg | [22 empty] | #REF! | € VI-E | S1250 S | FR | FS_PF_Energie Alter | IVECO | S-WAY | AD260S40 G CF - CARRIER SYBERIA | 0 | AD260S40 G CF - CARRIER SYBERIA | H01 | H01 | FRFS_PF_Energie AlterAD260S40 G CF - CARRIER SYBERIAH01 | 26000 | 26000 | #REF!
FR | FS_PF_Energie Alter | FS_ST_Energie Alter |  | IVECO | S-WAY | P23 | X | H |  | LECAPITAINE |  | AD260S40 G CF - CARRIER SYBERIA MT | H02 | 9490 | 2454 | 2400 |  | 3845 | 2600 | 11930 | 1330 | 6050 | 3075 |  | 23 | IVECO S-WAY GNC - CAISSE FRIGORIFIQUE / MULTI TEMP. - CARRIER SYBERIA MT / HAYON | 26000 | [5 empty] | 55.8 | C_IVECO_AD-S-WAY_PORTEUR-CLIM-MAN | M_S-WAY_400-€VI-E_GNC | CH_S-WAY_315-80R22-5_GNC-400-1052L | CF_260_C2_Plint-Inox | GF_SYB18-MT_2160mm | HL_RT_DH-SM20_2000kg-CG750_1800mm-2400mm_pt | \\petitforestier.fr\siege\Applications\BaseProduits\Datas\Publipostage\Images\PUBLICATION - EURO 6\PLAN VEHICULES\IVECO_STRALIS_AD260S33CF02.jpg | [22 empty] | #REF! | € VI-E | S1250-S MT | FR | FS_PF_Energie Alter | IVECO | S-WAY | AD260S40 G CF - CARRIER SYBERIA MT | 0 | AD260S40 G CF - CARRIER SYBERIA MT | H02 | H02 | FRFS_PF_Energie AlterAD260S40 G CF - CARRIER SYBERIA MTH02 | 26000 | 26000 | #REF!
FR | FS_PF_Energie Alter | FS_ST_Energie Alter |  | IVECO | S-WAY | P23 | M | H |  | LECAPITAINE |  | AD260S40 G CF - FK 25 | H01 | 9490 | 2454 | 2400 |  | 3845 | 2600 | 11930 | 1330 | 6050 | 3075 |  | 23 | IVECO S-WAY GNC - CAISSE FRIGORIFIQUE / MONO TEMP. - FK 25 / HAYON | 26000 | [5 empty] | 55.8 | C_IVECO_AD-S-WAY_PORTEUR-CLIM-MAN | M_S-WAY_400-€VI-E_GNC | CH_S-WAY_315-80R22-5_GNC-400-1052L | CF_260_C1_Plint-Inox | GF_FK25 | HL_RT_DH-SM20_2000kg-CG750_1800mm-2400mm_pt | \\petitforestier.fr\siege\Applications\BaseProduits\Datas\Publipostage\Images\PUBLICATION - EURO 6\PLAN VEHICULES\IVECO_STRALIS_AD260S33CF01.jpg | [22 empty] | #REF! | € VI-E | S1250 S | FR | FS_PF_Energie Alter | IVECO | S-WAY | AD260S40 G CF - FK 25 | 0 | AD260S40 G CF - FK 25 | H01 | H01 | FRFS_PF_Energie AlterAD260S40 G CF - FK 25H01 | 26000 | 26000 | #REF!
FR | FS_PF_Energie Alter | FS_ST_Energie Alter |  | IVECO | S-WAY | P23 | X | H |  | LECAPITAINE |  | AD260S40 G CF - FK 25I MT | H02 | 9490 | 2454 | 2400 |  | 3845 | 2600 | 11930 | 1330 | 6050 | 3075 |  | 23 | IVECO S-WAY GNC - CAISSE FRIGORIFIQUE / MULTI TEMP. - FK 25I MT / HAYON | 26000 | [5 empty] | 55.8 | C_IVECO_AD-S-WAY_PORTEUR-CLIM-MAN | M_S-WAY_400-€VI-E_GNC | CH_S-WAY_315-80R22-5_GNC-400-1052L | CF_260_C2_Plint-Inox | GF_FK25I-MT_2200mm | HL_RT_DH-SM20_2000kg-CG750_1800mm-2400mm_pt | \\petitforestier.fr\siege\Applications\BaseProduits\Datas\Publipostage\Images\PUBLICATION - EURO 6\PLAN VEHICULES\IVECO_STRALIS_AD260S33CF02.jpg | [22 empty] | #REF! | € VI-E | S1250-S MT | FR | FS_PF_Energie Alter | IVECO | S-WAY | AD260S40 G CF - FK 25I MT | 0 | AD260S40 G CF - FK 25I MT | H02 | H02 | FRFS_PF_Energie AlterAD260S40 G CF - FK 25I MTH02 | 26000 | 26000 | #REF!
FR | FS_PF_Energie Alter | FS_ST_Energie Alter |  | IVECO | S-WAY | T |  |  |  | IVECO |  | AT440S46 G TR | H01 |  |  |  |  | 3505 | 2550 | 6252 |  | 3790 | 1052 |  |  | IVECO S-WAY GNC - TRACTEUR | 19000 |  |  |  | 44000 | 7280 |  | C_IVECO_AT_TRACTEUR | M_STRALIS_460-€VI-D | CH_STRALIS_AT_TRACTEUR_315-70R22-5 |  |  |  | \\petitforestier.fr\siege\Applications\BaseProduits\Datas\Publipostage\Images\PUBLICATION - EURO 6\PLAN VEHICULES\IVECO_TRACTEUR_AT_STRALIS_E6.jpg | [22 empty] | #REF! | € VI-E | SANS | FR | FS_PF_Energie Alter | IVECO | S-WAY | AT440S46 G TR | 0 | AT440S46 G TR | H01 | H01 | FRFS_PF_Energie AlterAT440S46 G TRH01 | 19000 | 19000 | #REF!
FR | FS_PF_Energie Alter | FS_ST_Energie Alter |  | RENAULT | GAMME D | P21 | M | H |  | LECAPITAINE |  | D19.320 G CF - 18 Pal - SUPRA 850 S | H01 | 8892 | 2454 | 2400 |  | 3802 | 2600 | 11200 | 1287 | 6450 | 3330 |  | 21 | RENAULT GAMME D WIDE GNC - CAISSE FRIGORIFIQUE - 18 PalSUPRA 850 S / MONO TEMP. / HAYON | 19000 | [5 empty] | 52.2 | C_D_2.3_CLIM | M_D_320_GNC-€VI-E | CH_D_4x2_315-80R22-5_GNC-1200L | CF_190_C1_Plint-Inox | GF_S1150S_2820_2040mm_Réserv-90l | HL_RT_DH-SM20_2000kg-CG750_1800mm-2400mm_pt | \\petitforestier.fr\siege\Applications\BaseProduits\Datas\Publipostage\Images\PUBLICATION - EURO 6\PLAN VEHICULES\RENAULT_D19.280CF01.jpg | [22 empty] | #REF! | € VI-E | S1150 S | FR | FS_PF_Energie Alter | RENAULT | GAMME D | D19.320 G CF - 18 Pal - SUPRA 850 S | 0 | D19.320 G CF - 18 Pal - SUPRA 850 S | H01 | H01 | FRFS_PF_Energie AlterD19.320 G CF - 18 Pal - SUPRA 850 SH01 | 19000 | 19000 | #REF!
FR | FS_PF_Energie Alter | FS_ST_Energie Alter |  | RENAULT | GAMME D | P21 | X | H |  | LECAPITAINE |  | D19.320 G CF - 18 Pal - SUPRA 1150 S MT | H02 | 8892 | 2454 | 2400 |  | 3802 | 2600 | 11200 | 1287 | 6450 | 3330 |  | 21 | RENAULT GAMME D WIDE GNC - CAISSE FRIGORIFIQUE - 18 Pal / MULTI TEMP. - SUPRA 1150 S MT / HAYON | 19000 | [5 empty] | 52.2 | C_D_2.3_CLIM | M_D_320_GNC-€VI-E | CH_D_4x2_315-80R22-5_GNC-1200L | CF_190_C2_Plint-Inox | GF_S1150S-MT_2160mm_Réserv-90l | HL_RT_DH-SM20_2000kg-CG750_1800mm-2400mm_pt | \\petitforestier.fr\siege\Applications\BaseProduits\Datas\Publipostage\Images\PUBLICATION - EURO 6\PLAN VEHICULES\RENAULT_D19.280CF02.jpg | [22 empty] | #REF! | € VI-E | S1150-S MT | FR | FS_PF_Energie Alter | RENAULT | GAMME D | D19.320 G CF - 18 Pal - SUPRA 1150 S MT | 0 | D19.320 G CF - 18 Pal - SUPRA 1150 S MT | H02 | H02 | FRFS_PF_Energie AlterD19.320 G CF - 18 Pal - SUPRA 1150 S MTH02 | 19000 | 19000 | #REF!
FR | FS_PF_Energie Alter | FS_ST_Energie Alter |  | RENAULT | GAMME D | P21 | M | H |  | LECAPITAINE |  | D19.320 G CF - 18 Pal - SUPRA GAZ | H01 | 8892 | 2454 | 2400 |  | 3802 | 2600 | 11200 | 1287 | 6450 | 3330 |  | 21 | RENAULT GAMME D WIDE GNC - CAISSE FRIGORIFIQUE - 18 Pal / MONO TEMP. - SUPRA GAZ / HAYON | 19000 | [5 empty] | 52.2 | C_D_2.3_CLIM | M_D_320_GNC-€VI-E | CH_D_4x2_315-80R22-5_GNC-1200L | CF_190_C1_Plint-Inox | GF_S1250S-GNC-City_3453_2160mm | HL_RT_DH-SM20_2000kg-CG750_1800mm-2400mm_pt | \\petitforestier.fr\siege\Applications\BaseProduits\Datas\Publipostage\Images\PUBLICATION - EURO 6\PLAN VEHICULES\RENAULT_D19.280CF01.jpg | [22 empty] | #REF! | € VI-E | S1150 S | FR | FS_PF_Energie Alter | RENAULT | GAMME D | D19.320 G CF - 18 Pal - SUPRA GAZ | 0 | D19.320 G CF - 18 Pal - SUPRA GAZ | H01 | H01 | FRFS_PF_Energie AlterD19.320 G CF - 18 Pal - SUPRA GAZH01 | 19000 | 19000 | #REF!
FR | FS_PF_Energie Alter | FS_ST_Energie Alter |  | RENAULT | GAMME D | P21 | X | H |  | LECAPITAINE |  | D19.320 G CF - 18 Pal - SUPRA GAZ MT | H02 | 8892 | 2454 | 2400 |  | 3802 | 2600 | 11200 | 1287 | 6450 | 3330 |  | 21 | RENAULT GAMME D WIDE GNC - CAISSE FRIGORIFIQUE - 18 Pal / MULTI TEMP. - SUPRA GAZ MT / HAYON | 19000 | [5 empty] | 52.2 | C_D_2.3_CLIM | M_D_320_GNC-€VI-E | CH_D_4x2_315-80R22-5_GNC-1200L | CF_190_C2_Plint-Inox | GF_S1250S-MT-GNC-City_2160mm | HL_RT_DH-SM20_2000kg-CG750_1800mm-2400mm_pt | \\petitforestier.fr\siege\Applications\BaseProduits\Datas\Publipostage\Images\PUBLICATION - EURO 6\PLAN VEHICULES\RENAULT_D19.280CF02.jpg | [22 empty] | #REF! | € VI-E | S1150-S MT | FR | FS_PF_Energie Alter | RENAULT | GAMME D | D19.320 G CF - 18 Pal - SUPRA GAZ MT | 0 | D19.320 G CF - 18 Pal - SUPRA GAZ MT | H02 | H02 | FRFS_PF_Energie AlterD19.320 G CF - 18 Pal - SUPRA GAZ MTH02 | 19000 | 19000 | #REF!
FR | FS_PF_Energie Alter | FS_ST_Energie Alter |  | RENAULT | GAMME D | P21 | M | H |  | LECAPITAINE |  | D19.320 G CF - 18 Pal - CARRIER SYBERIA | H01 | 8892 | 2454 | 2400 |  | 3802 | 2600 | 11200 | 1287 | 6450 | 3330 |  | 21 | RENAULT GAMME D WIDE GNC - CAISSE FRIGORIFIQUE - 18 Pal / MONO TEMP. - CARRIER SYBERIA / HAYON | 19000 | [5 empty] | 52.2 | C_D_2.3_CLIM | M_D_320_GNC-€VI-E | CH_D_4x2_315-80R22-5_GNC-1200L | CF_190_C1_Plint-Inox | GF_SYB11_2200mm | HL_RT_DH-SM20_2000kg-CG750_1800mm-2400mm_pt | \\petitforestier.fr\siege\Applications\BaseProduits\Datas\Publipostage\Images\PUBLICATION - EURO 6\PLAN VEHICULES\RENAULT_D19.280CF01.jpg | [22 empty] | #REF! | € VI-E | S1150 S | FR | FS_PF_Energie Alter | RENAULT | GAMME D | D19.320 G CF - 18 Pal - CARRIER SYBERIA | 0 | D19.320 G CF - 18 Pal - CARRIER SYBERIA | H01 | H01 | FRFS_PF_Energie AlterD19.320 G CF - 18 Pal - CARRIER SYBERIAH01 | 19000 | 19000 | #REF!
FR | FS_PF_Energie Alter | FS_ST_Energie Alter |  | RENAULT | GAMME D | P21 | X | H |  | LECAPITAINE |  | D19.320 G CF - 18 Pal - CARRIER SYBERIA MT | H02 | 8892 | 2454 | 2400 |  | 3802 | 2600 | 11200 | 1287 | 6450 | 3330 |  | 21 | RENAULT GAMME D WIDE GNC - CAISSE FRIGORIFIQUE - 18 Pal / MULTI TEMP. - CARRIER SYBERIA MT / HAYON | 19000 | [5 empty] | 52.2 | C_D_2.3_CLIM | M_D_320_GNC-€VI-E | CH_D_4x2_315-80R22-5_GNC-1200L | CF_190_C2_Plint-Inox | GF_SYB18-MT_2160mm | HL_RT_DH-SM20_2000kg-CG750_1800mm-2400mm_pt | \\petitforestier.fr\siege\Applications\BaseProduits\Datas\Publipostage\Images\PUBLICATION - EURO 6\PLAN VEHICULES\RENAULT_D19.280CF02.jpg | [22 empty] | #REF! | € VI-E | S1150-S MT | FR | FS_PF_Energie Alter | RENAULT | GAMME D | D19.320 G CF - 18 Pal - CARRIER SYBERIA MT | 0 | D19.320 G CF - 18 Pal - CARRIER SYBERIA MT | H02 | H02 | FRFS_PF_Energie AlterD19.320 G CF - 18 Pal - CARRIER SYBERIA MTH02 | 19000 | 19000 | #REF!
FR | FS_PF_Energie Alter | FS_ST_Energie Alter |  | RENAULT | GAMME D | P21 | M | H |  | LECAPITAINE |  | D19.320 G CF - 18 Pal - FK 25 | H01 | 8892 | 2454 | 2400 |  | 3802 | 2600 | 11200 | 1287 | 6450 | 3330 |  | 21 | RENAULT GAMME D WIDE GNC - CAISSE FRIGORIFIQUE - 18 Pal / MONO TEMP. - FK 25 / HAYON | 19000 | [5 empty] | 52.2 | C_D_2.3_CLIM | M_D_320_GNC-€VI-E | CH_D_4x2_315-80R22-5_GNC-1200L | CF_190_C1_Plint-Inox | GF_FK25 | HL_RT_DH-SM20_2000kg-CG750_1800mm-2400mm_pt | \\petitforestier.fr\siege\Applications\BaseProduits\Datas\Publipostage\Images\PUBLICATION - EURO 6\PLAN VEHICULES\RENAULT_D19.280CF01.jpg | [22 empty] | #REF! | € VI-E | S1150 S | FR | FS_PF_Energie Alter | RENAULT | GAMME D | D19.320 G CF - 18 Pal - FK 25 | 0 | D19.320 G CF - 18 Pal - FK 25 | H01 | H01 | FRFS_PF_Energie AlterD19.320 G CF - 18 Pal - FK 25H01 | 19000 | 19000 | #REF!
FR | FS_PF_Energie Alter | FS_ST_Energie Alter |  | RENAULT | GAMME D | P21 | X | H |  | LECAPITAINE |  | D19.320 G CF - 18 Pal - FK 25I MT | H02 | 8892 | 2454 | 2400 |  | 3802 | 2600 | 11200 | 1287 | 6450 | 3330 |  | 21 | RENAULT GAMME D WIDE GNC - CAISSE FRIGORIFIQUE - 18 Pal / MULTI TEMP. - FK 25I MT / HAYON | 19000 | [5 empty] | 52.2 | C_D_2.3_CLIM | M_D_320_GNC-€VI-E | CH_D_4x2_315-80R22-5_GNC-1200L | CF_190_C2_Plint-Inox | GF_FK25I-MT_2200mm | HL_RT_DH-SM20_2000kg-CG750_1800mm-2400mm_pt | \\petitforestier.fr\siege\Applications\BaseProduits\Datas\Publipostage\Images\PUBLICATION - EURO 6\PLAN VEHICULES\RENAULT_D19.280CF02.jpg | [22 empty] | #REF! | € VI-E | S1150-S MT | FR | FS_PF_Energie Alter | RENAULT | GAMME D | D19.320 G CF - 18 Pal - FK 25I MT | 0 | D19.320 G CF - 18 Pal - FK 25I MT | H02 | H02 | FRFS_PF_Energie AlterD19.320 G CF - 18 Pal - FK 25I MTH02 | 19000 | 19000 | #REF!
FR | FS_PF_Energie Alter | FS_ST_Energie Alter |  | RENAULT | GAMME D | P21 | M | H |  | LECAPITAINE |  | D19.320 G CF - SUPRA GAZ | H01 | 8892 | 2454 | 2400 |  | 3802 | 2600 | 11200 | 1287 | 6450 | 3330 |  | 21 | RENAULT GAMME D WIDE GNC - CAISSE FRIGORIFIQUE / MONO TEMP. - SUPRA GAZ / HAYON | 19000 | [5 empty] | 52.2 | C_D_2.3_CLIM | M_D_320_GNC-€VI-E | CH_D_4x2_315-80R22-5_GNC-1200L | CF_190_C1_Plint-Inox | GF_S1250S-GNC-City_3453_2160mm | HL_RT_DH-SM20_2000kg-CG750_1800mm-2400mm_pt | \\petitforestier.fr\siege\Applications\BaseProduits\Datas\Publipostage\Images\PUBLICATION - EURO 6\PLAN VEHICULES\RENAULT_D19.280CF01.jpg | [22 empty] | #REF! | € VI-E | S1150 S | FR | FS_PF_Energie Alter | RENAULT | GAMME D | D19.320 G CF - SUPRA GAZ | 0 | D19.320 G CF - SUPRA GAZ | H01 | H01 | FRFS_PF_Energie AlterD19.320 G CF - SUPRA GAZH01 | 19000 | 19000 | #REF!
FR | FS_PF_Energie Alter | FS_ST_Energie Alter |  | RENAULT | GAMME D | P21 | X | H |  | LECAPITAINE |  | D19.320 G CF - SUPRA GAZ MT | H02 | 8892 | 2454 | 2400 |  | 3802 | 2600 | 11200 | 1287 | 6450 | 3330 |  | 21 | RENAULT GAMME D WIDE GNC - CAISSE FRIGORIFIQUE / MULTI TEMP. - SUPRA GAZ MT / HAYON | 19000 | [5 empty] | 52.2 | C_D_2.3_CLIM | M_D_320_GNC-€VI-E | CH_D_4x2_315-80R22-5_GNC-1200L | CF_190_C2_Plint-Inox | GF_S1250S-MT-GNC-City_2160mm | HL_RT_DH-SM20_2000kg-CG750_1800mm-2400mm_pt | \\petitforestier.fr\siege\Applications\BaseProduits\Datas\Publipostage\Images\PUBLICATION - EURO 6\PLAN VEHICULES\RENAULT_D19.280CF02.jpg | [22 empty] | #REF! | € VI-E | S1150-S MT | FR | FS_PF_Energie Alter | RENAULT | GAMME D | D19.320 G CF - SUPRA GAZ MT | 0 | D19.320 G CF - SUPRA GAZ MT | H02 | H02 | FRFS_PF_Energie AlterD19.320 G CF - SUPRA GAZ MTH02 | 19000 | 19000 | #REF!
FR | FS_PF_Energie Alter | FS_ST_Energie Alter |  | RENAULT | GAMME D | P21 | M | H |  | LECAPITAINE |  | D19.320 G CF - CARRIER SYBERIA | H01 | 8892 | 2454 | 2400 |  | 3802 | 2600 | 11200 | 1287 | 6450 | 3330 |  | 21 | RENAULT GAMME D WIDE GNC - CAISSE FRIGORIFIQUE / MONO TEMP. - CARRIER SYBERIA / HAYON | 19000 | [5 empty] | 52.2 | C_D_2.3_CLIM | M_D_320_GNC-€VI-E | CH_D_4x2_315-80R22-5_GNC-1200L | CF_190_C1_Plint-Inox | GF_SYB11_2200mm | HL_RT_DH-SM20_2000kg-CG750_1800mm-2400mm_pt | \\petitforestier.fr\siege\Applications\BaseProduits\Datas\Publipostage\Images\PUBLICATION - EURO 6\PLAN VEHICULES\RENAULT_D19.280CF01.jpg | [22 empty] | #REF! | € VI-E | S1150 S | FR | FS_PF_Energie Alter | RENAULT | GAMME D | D19.320 G CF - CARRIER SYBERIA | 0 | D19.320 G CF - CARRIER SYBERIA | H01 | H01 | FRFS_PF_Energie AlterD19.320 G CF - CARRIER SYBERIAH01 | 19000 | 19000 | #REF!
FR | FS_PF_Energie Alter | FS_ST_Energie Alter |  | RENAULT | GAMME D | P21 | X | H |  | LECAPITAINE |  | D19.320 G CF - CARRIER SYBERIA MT | H02 | 8892 | 2454 | 2400 |  | 3802 | 2600 | 11200 | 1287 | 6450 | 3330 |  | 21 | RENAULT GAMME D WIDE GNC - CAISSE FRIGORIFIQUE / MULTI TEMP. - CARRIER SYBERIA MT / HAYON | 19000 | [5 empty] | 52.2 | C_D_2.3_CLIM | M_D_320_GNC-€VI-E | CH_D_4x2_315-80R22-5_GNC-1200L | CF_190_C2_Plint-Inox | GF_SYB18-MT_2160mm | HL_RT_DH-SM20_2000kg-CG750_1800mm-2400mm_pt | \\petitforestier.fr\siege\Applications\BaseProduits\Datas\Publipostage\Images\PUBLICATION - EURO 6\PLAN VEHICULES\RENAULT_D19.280CF02.jpg | [22 empty] | #REF! | € VI-E | S1150-S MT | FR | FS_PF_Energie Alter | RENAULT | GAMME D | D19.320 G CF - CARRIER SYBERIA MT | 0 | D19.320 G CF - CARRIER SYBERIA MT | H02 | H02 | FRFS_PF_Energie AlterD19.320 G CF - CARRIER SYBERIA MTH02 | 19000 | 19000 | #REF!
FR | FS_PF_Energie Alter | FS_ST_Energie Alter |  | RENAULT | GAMME D | P21 | M | H |  | LECAPITAINE |  | D19.320 G CF - FK 25 | H01 | 8892 | 2454 | 2400 |  | 3802 | 2600 | 11200 | 1287 | 6450 | 3330 |  | 21 | RENAULT GAMME D WIDE GNC - CAISSE FRIGORIFIQUE / MONO TEMP. - FK 25 / HAYON | 19000 | [5 empty] | 52.2 | C_D_2.3_CLIM | M_D_320_GNC-€VI-E | CH_D_4x2_315-80R22-5_GNC-1200L | CF_190_C1_Plint-Inox | GF_FK25 | HL_RT_DH-SM20_2000kg-CG750_1800mm-2400mm_pt | \\petitforestier.fr\siege\Applications\BaseProduits\Datas\Publipostage\Images\PUBLICATION - EURO 6\PLAN VEHICULES\RENAULT_D19.280CF01.jpg | [22 empty] | #REF! | € VI-E | S1150 S | FR | FS_PF_Energie Alter | RENAULT | GAMME D | D19.320 G CF - FK 25 | 0 | D19.320 G CF - FK 25 | H01 | H01 | FRFS_PF_Energie AlterD19.320 G CF - FK 25H01 | 19000 | 19000 | #REF!
FR | FS_PF_Energie Alter | FS_ST_Energie Alter |  | RENAULT | GAMME D | P21 | X | H |  | LECAPITAINE |  | D19.320 G CF - FK 25I MT | H02 | 8892 | 2454 | 2400 |  | 3802 | 2600 | 11200 | 1287 | 6450 | 3330 |  | 21 | RENAULT GAMME D WIDE GNC - CAISSE FRIGORIFIQUE / MULTI TEMP. - FK 25I MT / HAYON | 19000 | [5 empty] | 52.2 | C_D_2.3_CLIM | M_D_320_GNC-€VI-E | CH_D_4x2_315-80R22-5_GNC-1200L | CF_190_C2_Plint-Inox | GF_FK25I-MT_2200mm | HL_RT_DH-SM20_2000kg-CG750_1800mm-2400mm_pt | \\petitforestier.fr\siege\Applications\BaseProduits\Datas\Publipostage\Images\PUBLICATION - EURO 6\PLAN VEHICULES\RENAULT_D19.280CF02.jpg | [22 empty] | #REF! | € VI-E | S1150-S MT | FR | FS_PF_Energie Alter | RENAULT | GAMME D | D19.320 G CF - FK 25I MT | 0 | D19.320 G CF - FK 25I MT | H02 | H02 | FRFS_PF_Energie AlterD19.320 G CF - FK 25I MTH02 | 19000 | 19000 | #REF!
FR | FS_PF_Energie Alter | FS_ST_Energie Alter |  | RENAULT | GAMME D | P23 | M | H |  | LECAPITAINE |  | D26.320 G CF - SUPRA GAZ | H01 | 9490 | 2450 | 2400 | [8 empty] | 23 | RENAULT GAMME D WIDE GNC - CAISSE FRIGORIFIQUE / MONO TEMP. - SUPRA GAZ / HAYON | 26000 | [5 empty] | 55.8 | C_D_2.3_CLIM | M_D_320_GNC-€VI-E | CH_D_4x2_315-80R22-5_GNC-1200L | CF_260_C1_Plint-Inox | GF_S1250S-GNC-City_3453_2160mm | HL_RT_DH-SM20_2000kg-CG750_1800mm-2400mm_pt | \\petitforestier.fr\siege\Applications\BaseProduits\Datas\Publipostage\Images\PUBLICATION - EURO 6\PLAN VEHICULES\VIDE.jpg | [22 empty] | #REF! | € VI-E | VIDE | FR | FS_PF_Energie Alter | RENAULT | GAMME D | D26.320 G CF - SUPRA GAZ | 0 | D26.320 G CF - SUPRA GAZ | H01 | H01 | FRFS_PF_Energie AlterD26.320 G CF - SUPRA GAZH01 | 26000 | 26000 | #REF!
FR | FS_PF_Energie Alter | FS_ST_Energie Alter |  | RENAULT | GAMME D | P23 | X | H |  | LECAPITAINE |  | D26.320 G CF - SUPRA GAZ MT | H02 | 9490 | 2450 | 2400 | [8 empty] | 23 | RENAULT GAMME D WIDE GNC - CAISSE FRIGORIFIQUE / MULTI TEMP. - SUPRA GAZ MT / HAYON | 26000 | [5 empty] | 55.8 | C_D_2.3_CLIM | M_D_320_GNC-€VI-E | CH_D_4x2_315-80R22-5_GNC-1200L | CF_260_C2_Plint-Inox | GF_S1250S-MT-GNC-City_2160mm | HL_RT_DH-SM20_2000kg-CG750_1800mm-2400mm_pt | \\petitforestier.fr\siege\Applications\BaseProduits\Datas\Publipostage\Images\PUBLICATION - EURO 6\PLAN VEHICULES\VIDE.jpg | [22 empty] | #REF! | € VI-E | VIDE | FR | FS_PF_Energie Alter | RENAULT | GAMME D | D26.320 G CF - SUPRA GAZ MT | 0 | D26.320 G CF - SUPRA GAZ MT | H02 | H02 | FRFS_PF_Energie AlterD26.320 G CF - SUPRA GAZ MTH02 | 26000 | 26000 | #REF!
FR | FS_PF_Energie Alter | FS_ST_Energie Alter |  | RENAULT | GAMME D | P23 | M | H |  | LECAPITAINE |  | D26.320 G CF - CARRIER SYBERIA | H01 | 9490 | 2450 | 2400 | [8 empty] | 23 | RENAULT GAMME D WIDE GNC - CAISSE FRIGORIFIQUE / MONO TEMP. - CARRIER SYBERIA / HAYON | 26000 | [5 empty] | 55.8 | C_D_2.3_CLIM | M_D_320_GNC-€VI-E | CH_D_4x2_315-80R22-5_GNC-1200L | CF_260_C1_Plint-Inox | GF_SYB11_2200mm | HL_RT_DH-SM20_2000kg-CG750_1800mm-2400mm_pt | \\petitforestier.fr\siege\Applications\BaseProduits\Datas\Publipostage\Images\PUBLICATION - EURO 6\PLAN VEHICULES\VIDE.jpg | [22 empty] | #REF! | € VI-E | VIDE | FR | FS_PF_Energie Alter | RENAULT | GAMME D | D26.320 G CF - CARRIER SYBERIA | 0 | D26.320 G CF - CARRIER SYBERIA | H01 | H01 | FRFS_PF_Energie AlterD26.320 G CF - CARRIER SYBERIAH01 | 26000 | 26000 | #REF!
FR | FS_PF_Energie Alter | FS_ST_Energie Alter |  | RENAULT | GAMME D | P23 | X | H |  | LECAPITAINE |  | D26.320 G CF - CARRIER SYBERIA MT | H02 | 9490 | 2450 | 2400 | [8 empty] | 23 | RENAULT GAMME D WIDE GNC - CAISSE FRIGORIFIQUE / MULTI TEMP. - CARRIER SYBERIA MT / HAYON | 26000 | [5 empty] | 55.8 | C_D_2.3_CLIM | M_D_320_GNC-€VI-E | CH_D_4x2_315-80R22-5_GNC-1200L | CF_260_C2_Plint-Inox | GF_SYB18-MT_2160mm | HL_RT_DH-SM20_2000kg-CG750_1800mm-2400mm_pt | \\petitforestier.fr\siege\Applications\BaseProduits\Datas\Publipostage\Images\PUBLICATION - EURO 6\PLAN VEHICULES\VIDE.jpg | [22 empty] | #REF! | € VI-E | VIDE | FR | FS_PF_Energie Alter | RENAULT | GAMME D | D26.320 G CF - CARRIER SYBERIA MT | 0 | D26.320 G CF - CARRIER SYBERIA MT | H02 | H02 | FRFS_PF_Energie AlterD26.320 G CF - CARRIER SYBERIA MTH02 | 26000 | 26000 | #REF!
FR | FS_PF_Energie Alter | FS_ST_Energie Alter |  | RENAULT | GAMME D | P23 | M | H |  | LECAPITAINE |  | D26.320 G CF - FK 25 | H01 | 9490 | 2450 | 2400 | [8 empty] | 23 | RENAULT GAMME D WIDE GNC - CAISSE FRIGORIFIQUE / MONO TEMP. - FK 25 / HAYON | 26000 | [5 empty] | 55.8 | C_D_2.3_CLIM | M_D_320_GNC-€VI-E | CH_D_4x2_315-80R22-5_GNC-1200L | CF_260_C1_Plint-Inox | GF_FK25 | HL_RT_DH-SM20_2000kg-CG750_1800mm-2400mm_pt | \\petitforestier.fr\siege\Applications\BaseProduits\Datas\Publipostage\Images\PUBLICATION - EURO 6\PLAN VEHICULES\VIDE.jpg | [22 empty] | #REF! | € VI-E | VIDE | FR | FS_PF_Energie Alter | RENAULT | GAMME D | D26.320 G CF - FK 25 | 0 | D26.320 G CF - FK 25 | H01 | H01 | FRFS_PF_Energie AlterD26.320 G CF - FK 25H01 | 26000 | 26000 | #REF!
FR | FS_PF_Energie Alter | FS_ST_Energie Alter |  | RENAULT | GAMME D | P23 | X | H |  | LECAPITAINE |  | D26.320 G CF - FK 25I MT | H02 | 9490 | 2450 | 2400 | [8 empty] | 23 | RENAULT GAMME D WIDE GNC - CAISSE FRIGORIFIQUE / MULTI TEMP. - FK 25I MT / HAYON | 26000 | [5 empty] | 55.8 | C_D_2.3_CLIM | M_D_320_GNC-€VI-E | CH_D_4x2_315-80R22-5_GNC-1200L | CF_260_C2_Plint-Inox | GF_FK25I-MT_2200mm | HL_RT_DH-SM20_2000kg-CG750_1800mm-2400mm_pt | \\petitforestier.fr\siege\Applications\BaseProduits\Datas\Publipostage\Images\PUBLICATION - EURO 6\PLAN VEHICULES\VIDE.jpg | [22 empty] | #REF! | € VI-E | VIDE | FR | FS_PF_Energie Alter | RENAULT | GAMME D | D26.320 G CF - FK 25I MT | 0 | D26.320 G CF - FK 25I MT | H02 | H02 | FRFS_PF_Energie AlterD26.320 G CF - FK 25I MTH02 | 26000 | 26000 | #REF!

## Synth NCEE (hidden)
| Autriche |  | Belgique | SUISSE |  |  | Allemagne |  | R. Tcheque |  | Angleterre |  | Hongrie |  | Irlande |  | Luxembourg |  | Hollande
PETIT FORESTIER | AT-DE | AT-FR | BE-FR | CH-DE | CH-FR | CH-IT | DE-DE | DE-FR | CZ-CZ | CZ-FR | GB-EN | GB-FR | HU-HU | HU-FR | IR-EN | IR-FR | LU-EN | LU-FR | NL-EN | NL-FR
Définition et validation des standards par Pays | OK |  | Ok | OK |  |  | OK |  | OK |  | Nok (Réalisée en 2019) Travail en direct avec LECAPITAINE Pas d'info si FT doivent évoluées |  | Nok ( 3 FT à reprendre en chassis cabine et non en plancher cabine) |  | Nok (Pas de standard défini) |  | OK |  | OK
Carrossier Fourgon | LECAPITAINE |  | LECAPITAINE | LECAPITAINE |  |  | LECAPITAINE |  | A définir |  | ??? |  | A définir |  | ??? |  | LECAPITAINE |  | LECAPITAINE
Carrossier Caisse | LECAPITAINE |  | LECAPITAINE | LECAPITAINE |  |  | LECAPITAINE |  | IGLOOCAR |  | LECAPITAINE |  | IGLOOCAR |  | LECAPITAINE |  | LECAPITAINE |  | LECAPITAINE
Nbres Standard | 31 | 31 | 36 | 26 | 26 | 26 | 55 | 55 | 23 | 23 | 112 | 112 | 23 | 23 | 0 | 0 | 26 | 26 | 24 | 24
Création de fiches Techniques | Ok | Ok | Ok | Ok | Ok | Ok | Ok | Ok | Ok | Ok | A mettre à à jour |  | Ok | Ok | Nok |  | Ok | Ok | Ok | Ok
Traduction | Ok |  |  | Ok |  | Ok | Ok |  | En attente retour Tchéquie |  | Ok |  | En attente retour Hongrie |  | Nok |  | Ok |  | Ok
Intégration Salesforce | Ok | Ok | Ok | Ok | Ok | Ok | Ok | Ok | Nok | Ok | Ok | Ok | Nok | Ok | Nok | Nok | Ok | Ok | Ok | Ok
Intégration Commun agence | Ok | Ok | Ok | Ok | Ok | Ok | Ok | Ok | Nok | Ok | Ok | Ok | Nok | Ok | Nok | Nok | Ok | Ok | Ok | Ok
Pas de traduction en Hollandais par le cabinet extérieur